## Annahmen
Allgemeine Annahmen Maschinenkosten 2015
Anleitung: | Gelbe und grüne Felder prüfen und evtl. verändern.
Achtung: Bei Veränderungen wird der offizielle Agroscope-Richtwert (Default-Wert) verändert.
Damit sind die Abweichungen von Variantenrechnungen zum Agroscope-Richtwert
nicht mehr gültig!
Allgemeines
|  |  |  | Veränderungen | 0
default
Zinssatz | % | 2.5 |  | 2.5 | 0
Lohnansatz | CHF/h | 28 |  | 28 | 0
Gebäude (Jahreskosten)
Garage | CHF/m3 | 13 |  | 13 | 0
Remise | CHF/m3 | 6 |  | 6 | 0
Treib-, Brenn- und Schmierstoffe
Dieselpreis | CHF/l | 1.47 |  | 1.47
Benzinpreis | CHF/l | 1.45 |  | 1.45
Akylatbenzinpreis | CHF/l | 4.52 |  | 4.52 | 0
Verbrauchsfaktor Diesel | Liter*100 / kWh | 0.003 |  | 0.003 | 0
Verbrauchsfaktor Benzin | Liter*100 / kWh | 0.005 |  | 0.005 | 0
Holzkohle | CHF/h | 7 |  | 7 | 0
Motorenöl | CHF/l | 0 |  | 0 | 0
Verbrauchsfaktor Motorenöl | Liter / kW | 0.004 |  | 0.004 | 0
Kettenöl kleine Säge | 1141 | 1.856 | CHF/h | 1.856 | 0
Kettenöl mittlere Säge | 1142 | 3.132 | CHF/h | 3.132 | 0
Kettenöl grosse Säge | 1143 | 3.654 | CHF/h | 3.654 | 0
Gas für Abflammgerät | CHF/ha | 408.5714 |  | 408.5714 | 0
Kettenöl Rindenschälgerät | 1144 | 3.132 | CHF/h | 3.132
Versicherungen und Gebühren (Steuern)
Feuerversicherung | % | 0.2% |  | 0.2% | 0
Traktor | CHF/a | 480 |  | 480 | 0
Transporter | CHF/a | 1020 |  | 1020 | 0
Einachser | CHF/a | 235 |  | 235 | 0
Selbstfahrer (Mähdrescher) | CHF/a | 500 |  | 500 | 0
Geländefahrzeug | CHF/a | 1620 |  | 1620 | 0
Überbreite Fahrzeuge | CHF/a | 100 |  | 100 | 0
Aufsitzsprühgerät | CHF/a | 340 |  | 340 | 0
Motormäher | CHF/a | 0 |  | 0 | 0
Autoanhänger | CHF/a | 200 |  | 200 | 0
Gelände-Allzweckfzg. | CHF/a | 590 |  | 590 | 0
Hilfsmaterial
Schnüre HD-Balle | CHF/b | 0.06085 |  | 0.06085 | 0
Schnüre Rb klein | CHF/b | 0.044496 |  | 0.044496 | 0
Schnüre Rb gross | CHF/b | 0.25709 |  | 0.25709 | 0
Schnüre Qb mittel | CHF/b | 0.64468 |  | 0.64468 | 0
Schnüre Qb gross | CHF/b | 1.0207 |  | 1.0207 | 0
Schnüre Rb Mini | CHF/b | 0.044496 |  | 0.044496 | 0
Netz Rb mittel | CHF/b | 0.67969 |  | 0.67969 | 0
Netz Rb gross | CHF/b | 0.86741 |  | 0.86741 | 0
Folie Qb | CHF/b | 5.1027 |  | 5.1027 | 0
Folie Rb mittel | CHF/b | 4.5867 |  | 4.5867 | 0
Folie Rb gross | CHF/b | 5.16 |  | 5.16 | 0
Fol. Rb mini | CHF/b | 3.4 |  | 3.4 | 0
Netz und Folie, Rb 1,4 m3 | CHF/b | 5.2664 |  | 5.2664 | 0
Folie Siloschlauchpresse | CHF/m3 | 3.86 |  | 3.86 | 0
Rauchmaterial | CHF/h | 7.46 |  | 7.46 | 0
Laubhefter | CHF/ha | 83.52 |  | 83.52 | 0
Stahlband zu Holz-Bündelgerät | CHF/m3 | 2.15 |  | 2.15 | 0
Grenzwerte für Restwertberechnung
| Restwert | Auslast.grad_schwelle
| 0 | 0.9
| 0.1 | 0.85
| 0.1 | 0.75
| 0.25 | 0.6
| 0.25 | 0.4
Weitere Bemerkungen
Stundentarif der Traktoren: Bemessung nach effektiver Uhrzeit
WORKFLOW Aktualisierung:
1 | "Annahmen!" Daten von Originaltabelle als Werte einfügen.
2 | Spalten von Originaltabelle "calc" Spalte für Spalte hineinkopieren - Werte einfügen + Formate einfügen; Spaltenreihenfolge in ART-Trac nicht verändern!)
3 | Bei ART-Trac Spalte "Gebühren" (Nr. 29) muss die Spalte "Versicherung, Gebühren, Steuern" der Originaltabelle eingefügt werden
4 | Spalten E und F von "Annahmen!" einblenden und aktualisieren
5 | Spez-Datenblatt kontrollieren bei neuen Maschinen!
6 | TESTEN
Neu 2013 | 3025 und 3026 eingeben in Spez

## zuerst lesen
TractoScope (Berechnungsprogramm für Maschinenkosten)
(Agroscope, Institut für Nachhaltigkeitswissenschaften INH, Tänikon - V. 5.1/2015)
Version 5.1 (September 2016)
Dieses Berechnungsprogramm erlaubt die individuelle Kostenberechnung von Maschinen. Dabei können parallel zwei unterschiedliche Maschinen(-Verfahren) berechnet werden.
Maximal können 8 Maschinen in 8 Eingabeblöcken (davon zwei Motorfahrzeuge) oder 2 Maschinenkombinationen (mit Bedienung) berechnet werden.
Jede Maschine wird mit den Agrocope-Vorgaben berechnet. Dazu kann eine individuelle Variante mit eigenen Eingaben gerechnet und mit dem Agrocope-Richtwert überprüft werden.
Gewisse Spezialmaschinen können mit diesem Programm nicht berechnet werden (Warnmeldung).
| Die Maschinenliste (Datenbank) basiert auf dem Agroscope-Transfer Bericht "Maschinenkosten" (Gazzarin, 2016) |  |  |  | (Download unter www.maschinenkosten.ch)
Im Interesse der weiteren Optimierung des Programmes wären wir den Nutzern und Nutzerinnnen sehr dankbar,
wenn sie uns aufgetretene Probleme / Fehler per E-Mail weiterleiten.
Christian.Gazzarin@agroscope.admin.ch
Für einen möglichst problemlosen Ablauf bitten wir Sie, die Anleitung unbedingt zu beachten! (Diese Seite bitte AUSDRUCKEN)
Anleitung und Maschinenwahl
- Grundsatz: Eingabe nur in grüne Felder!
- Blaue Schriften entsprechen einem Link, d.h. wenn Sie darauf klicken werden Sie automatisch weitergeleitet.
- rote Schriften entsprechen einem Hinweis oder einer Warnmeldung
- Zellen mit einer roten Ecke (oben rechts) haben Kommentarfelder, die automatisch erscheinen wenn man mit der Maus darüber fährt (ohne klicken)
- Drucken Sie diese Seite aus und gehen auf untenstehenden Link "Maschinen berechnen" oder zu Datenblatt "Maschinen_berechnen"
- Sie sehen zwei Eingabeblocks; diese sind unterteilt in fixe Vorgaben (Default, grau; Agroscope-Werte) und grüne Zellen (Spalte F und M)
- Wählen Sie: Einzelmaschine berechnen oder Maschinenkombination (mit Motorfahrzeug); Zelle C4
- Falls erwünscht, bezeichnen Sie die Maschinengruppe und geben diese manuell ins Textfeld ein (Bsp. Traktor, Anhänger, Pflug etc.)
- Wählen Sie eine Maschine aus in Datenblatt "Maschinenliste":
- Wählen Sie dort den Maschinentyp und merken sich den vierstelligen Code (1. Spalte)
Hilfe: Die Codes sind mit den Codes aus dem Maschinenkostenbericht 2016 identisch.
- falls kein Maschinenkostenbericht verfügbar > gehe zu Datenblatt "Maschinenliste"
- mit dem Drop-down -Pfeil kann zudem direkt nach den Nummern gesucht werden (allerdings ohne Bezeichnung)
(dies kann jedoch nützlich sein für den schnellen Wechsel zu einem verwandten Maschinentyp (Bsp. Wechsel auf einen leistungsstärkeren Traktor)
- Die fixen Vorgaben (Agroscope-Werte) erscheinen auch auf den grünen Zellen. Hier können Sie jedoch beliebige Veränderungen vornehmen!
- Gehen Sie von oben nach unten und kontrollieren bzw. überschreiben Sie die grünen Felder in Eingabeblock A und/oder B
- Falls erwünscht: Verändern Sie die allgemeinen Annahmen in Tabellenblatt "Annahmen" (grüne Felder) > gehe zu Tabellenblatt "Annahmen"
|  | - Achtung: Mit Veränderungen bei den allgemeinen Annahmen verändern Sie auch die Agroscope-Richtwerte! (Warnmeldung) |  |  |  | 1161
- Für die Berechnung von Maschinenkombinationen fahren Sie fort in Eingabeblock A1 - A3 bzw. B1 - B3
| - Im Datenblatt "Zusammenfassung" (Link unter den Eingabeblocks in Zeile 251) geben Sie eine Bezeichnung für das Verfahren ein (Bsp. Traktor mit 4-Schar-Pflug). |  |  |  |  | 1162
- Wählen Sie sodann die Arbeitskraft bzw. die Kosten der Bedienung (Stundenansatz). > D21 bzw. L21
- Wählen Sie eine individuelle Arbeitsleistung (Zelle D9 bzw. L9)
- Gleich darunter erscheint das Gesamtergebnis in zwei Arbeitseinheiten; eine Anfahrtspauschale nach Wunsch hinzugerechnet werden.
weitere Hinweise:
- individuelle Eingabe der kW-Leistung bei Motorfahrzeugen:
Bei Traktoren in Datenblatt "Maschinenliste" Spalte D; bei übrigen Maschinen in "Maschinen berechnen", Zelle D13 und L13.
- wenn die Schrift abgeschnitten ist muss die Spaltenbreite vergrössert werden.
- Ausdruck: Bitte geben Sie die genaue Anzahl Seiten an, die ausgedruckt werden sollen > Siehe Seitenansicht.
1163
1164
|  | Gehen Sie zur Maschinenberechnung indem Sie auf nebenstehendem Link klicken: |  | Maschinen berechnen |  | 1165
2101
Neue Module / Ergänzungen
2102
| Maschinenkombination mit Doppelbereifung ist auch bei Arbeitseinheiten wie Hektare, m3 oder Fuder etc. möglich. |  |  |  |  | 2103
|  | > Eingabe Doppelbereifung Zelle G10 und G11 ; Optionale Frontausrüstungen müssen manuell im Anschaffungspreis eingegeben werden. |  |  |  | 2104
2105
| TracSharing |  |  |  |  | 2106
2107
| Mit dem Modul "Tractoscope-Sharing" kann bei einem gemeinsamen Maschinenkauf von bis zu 4 Teilhabern die jährliche Ausgleichszahlung berechnet werden: |  |  |  |  | 2108
| 1. Eingabe gewählter Finanzierungsanteil je Teilhaber - die Summe der Beiträge muss dem Kaufpreis der Maschine entsprechen! |  |  |  |  | 2109
| 2. Eingabe der effektiven Maschinennutzung je Teilhaber (Anzahl Stunden, Hektaren, Fuder etc.) - die Summe entspricht der Jahresauslastung, ohne Berücksichtigung der Vermietung. |  |  |  |  | 2110
| 3. Wählen Sie allenfalls einen individuellen Zinssatz für den Zinsanspruch der Finanzierungsanteile |  |  |  |  | 3044
3045
3046
5134
| Neu Version 4: |  |  |  |  | 8031
| - Reparaturen und Unterhalt (Wartung) werden gemeinsam in einer Position eingegeben |  |  |  |  | 11001
| - die Hilfsstoffkosten können neu auch individuell eingegeben werden (Bsp. 3-faches Wickeln von Rundballen). |  |  |  |  | 11002
| - bessere Benutzerführung durch neue Warnhinweise bzw. Eingabemeldungen |  |  |  |  | 11003
| Neu Version 4.1: |  |  |  |  | 11004
| - kleinere Fehler bei bestimmten Maschinen behoben |  |  |  |  | 11011
11012
| Neu Version 5: |  |  |  |  | 11013
| TractoScope-Kaufschwellenrechner |  |  |  |  | 11021
| Wann lohnt sich der Maschinenkauf? Berechnen Sie hier, ob sich der Kauf einer Maschine bei einer vorgegebenen Auslastung lohnt, oder ob es doch sinnvoller ist, |  |  |  |  | 11022
| die Maschine zu mieten oder gleich die ganze Arbeit dem Lohnunternehmer zu vergeben (falls möglich). |  |  |  |  | 11023
| zum Kaufschwellenrechner |  |  |  |  | 11024
| Neu Version 5.1: |  |  |  |  | 11025
| Fehler im Kaufschwellenrechner bei Maschinen mit Stunden als Arbeitseinheit wurde behoben. |  |  |  |  | 11026
| Zusätzliche Grafik (Kosten pro Arbeitseinheit) |  |  |  |  | 11027
11028
11029
11030
11031
11032
13031
13033
13034
14120
14121
14122

## Spez (hidden)
SPEZIALFÄLLE
Maschinen, die nicht berechnet werden können | Maschinen mit manueller kW-Eingabe | Maschinen mit hohen Tarifen (Abweichung wegen Rundungsproblemen) | Treibstoffpreisberechnung mit Umrechnung aus primärer Arbeitseinheit | Treibstoffpreisberechnung mit Umrechnung aus primärer Arbeitseinheit ohne Multipl. *100 (Nur DIESEL) | Mistzetter Fuder statt t | Gebäudekosten Remise statt Garage | Hilfsstoffberechnung für Motorsägen (Kettenöl) | Transportwagen | Transportwagen und Miststreuer | Transportwagen ohne Miststreuer | Motorfahrzeuge mit potentieller Doppelbereifung | Maschinen mit Hilfsstoffen!
7041 | 1121 | 7066 | 1121 | 10042 |  | 7001 | 1141 | 3001 | 3001 | 3001 | 1001 | 1141
7042 | 1122 | 8011 | 1122 |  |  | 7002 | 1142 | 3002 | 3002 | 3002 | 1002 | 1142
7043 | 1123 | 8012 | 1123 |  |  | 7003 | 1143 | 3003 | 3003 | 3003 | 1003 | 1143
1163 | 1130 | 8013 | 8051 |  |  | 7004 | 1144 | 3004 | 3004 | 3004 | 1004 | 1144
1164 | 1131 | 8014 | 8052 |  |  | 7005 |  | 3005 | 3005 | 3005 | 1005 | 5134
1165 | 1144 | 8015 | 8067 |  |  | 7006 |  | 3007 | 3006 | 3006 | 1006 | 8003
5138 | 1161 |  | 10042 |  |  | 1105 |  | 3006 | 3007 | 3007 | 1010 | 9121
8051 | 1162 | 4094 | 1130 |  |  | 1141 |  | 3008 | 3008 | 3008 | 1011 | 9122
8052 | 1163 | 4095 | 1131 |  |  | 1142 |  | 3009 | 3009 | 3009 | 1012 | 9123
14082 | 1164 | 8051 | 15017 |  |  | 1143 |  | 3010 | 3010 | 3010 | 1013 | 9124
3044 | 1165 | 8041 | 15033 |  |  | 1144 |  | 3011 | 3011 | 3011 | 1014 | 9125
3045 | 5159 | 8062 | 5159 |  |  | 1146 |  | 3012 | 3012 | 3012 |  | 9126
3046 | 7001 | 5064 | 14067 |  |  | 1147 |  |  |  |  | 1071 | 9127
12074 | 7002 |  | 14063 |  |  | 1148 |  |  |  | 3025 | 1072 | 9128
12073 | 7003 | 8063 |  |  |  | 1149 |  |  |  | 3026 | 1073 | 9129
| 7004 | 8064 | [5 empty] | 3021 | 3021 | 3021 | 1074 | 9130
| 7005 | 8065 | [5 empty] | 3022 | 3022 | 3022 | 1075 | 9131
| 7006 | 8066 | [5 empty] | 3023 | 3023 | 3023 |  | 9132
| 8051 | 8067 |  |  |  | 12008 |  | 3024 | 3024 | 3024 | 1081 | 9133
| 8052 | 8068 |  |  |  | 12071 |  | 3025 | 3025 |  | 1082 | 9134
| 8067 | 8069 |  |  |  | 14045 |  | 3026 | 3026 | 3041 | 1083 | 9135
| 8082 | 8082 |  |  |  | 14082 |  |  |  | 3042 | 1084 | 12009
| 9201 | 14081 |  |  |  | 13033 |  |  |  | 3043 | 1085 | 14053
| 9202 | 14082 |  |  |  | 13041 |  |  |  |  | 1086
| 10042 | 14053 |  |  |  | 13042 |  |  |  |  | 1087
| 12008 | 7001 |  |  |  | 15017 |  |  |  |  | 1088
| 13033 | 7002 |  |  |  | 15033 |  |  |  |  | 1089
| 13034 | 7003 |  |  |  | 8067 |  |  |  |  | 1090
| 14082 | 7004 |  |  |  | 8082
| 15017 | 7005 |  |  |  | 9201
| 15033 | 7006 |  |  |  | 9202
| 7007 | 9201 |  |  |  | 10042
| 14063 | 9202
| 14067 | 8003 | [6 empty] | 3041
|  | 7046 | [6 empty] | 3042
|  | 7047 | [6 empty] | 3043
9221
9222
9223
9224
9225
15011
15012
| Viehtransportwagen | 15013
| 3041 | 15014
| 3042 | 15015
| 3043 | 15016
15017
15041
15042
15043
15044
15045
15046
15047
15033
4006
4007
14041
7051
7050

## Maschinen_berechnen
TractoScope (Berechnungsprogramm Maschinenkosten)
(Agroscope, Institut für Nachhaltigkeitswissenschaften INH, Tänikon - V. 5.1/2015)
| Wahl Berechnung: | 2 | 1=nur Maschine; 2=Maschinenkombination mit Bedienung
|  |  | zum Kaufschwellenrechner | [9 empty] | 0 | ohne Treibstoff |  | Neu
| Berechnung Motorfahrzeug A |  | Datum: | 2016-09-06 12:15 |  |  | Berechnung Motorfahrzeug B | [5 empty] | 1 | Diesel |  | Occasion
[13 empty] | 2 | Benzin
| Maschinengruppe / Bezeichnung |  | Maschinentyp |  |  |  | Maschinengruppe / Bezeichnung |  |  | Maschinentyp |  |  | 3 | Akylat-Benzin | 4.52
|  |  | 1005 | Code | Doppelbereifung (1=ja; 0=nein) |  |  |  |  | 1006 | Code
| Traktor 65-74 kW (88-101 PS) |  |  |  | vorne | 0 | Traktor 75-89 kW (102-121 PS)
[5 empty] | hinten | 0
| Arbeitseinheit (AE): | Stunden (h) | Diesel |  |  | 0 |  | Arbeitseinheit (AE): | Stunden (h) | Diesel
|  | keine Eingabe nötig | 360 | [5 empty] | keine Eingabe nötig | 6.5
|  | Arbeitsleistung (Agroscope-Arbeitsvoranschlag) | [6 empty] | Arbeitsleistung (Agroscope-Arbeitsvoranschlag)
|  | Arbeitsleistung | 70 | #N/A |  |  |  |  | Arbeitsleistung | 82 | #N/A
|  | Leistung | 70 | kW oder AE/h |  |  |  |  | Leistung | 82 | kW oder AE/h
|  |  | 1 | 1 | [5 empty] | 1 | 1
|  |  |  | 1 | Eigene Eingaben |  |  |  |  | 1 | Eigene Eingaben
|  |  | Dieselpreis | Eingabe | 1.47 | CHF/l |  |  |  | Dieselpreis | 1.47 | CHF/l
|  |  | Benzinpreis |  | 1.45 | CHF/l |  |  |  | Benzinpreis | 1.45 | CHF/l
| Eingabeposition | Einheit | Agroscope-Werte (default) |  |  |  | Eingabeposition | Einheit | Agroscope-Werte (default)
| Anschaffungspreis | Fr. | 90000 |  | 90000 |  | Anschaffungspreis | Fr. | 110000 |  | 110000
| Neu oder Occasion? |  |  |  | Neu |  | Neu oder Occasion? |  |  |  | Neu
| Auslastung pro Jahr | AE | 450 | Stunden (h) | 450 | Stunden (h) | Auslastung pro Jahr | AE | 500 | Stunden (h) | 500 | Stunden (h)
| Abschreibungszeit | Jahre | 15 |  | 15 |  | Abschreibungszeit | Jahre | 15 |  | 15
| Technische Nutzungsdauer | AE | 10000 | Stunden (h) | 10000 | Stunden (h) | Technische Nutzungsdauer | AE | 10000 | Stunden (h) | 10000 | Stunden (h)
| Auslastungsgrad | % | 67.5% |  | 67.5% |  | Auslastungsgrad | % | 75% |  | 75%
| Restwert | Faktor | 0.1 |  | 0.1 |  | Restwert | Faktor | 0.1 |  | 0.1
| Restwert eigene Eingabe | Fr. |  |  |  |  | Restwert eigene Eingabe | Fr.
| Belastungsgrad Motor | % | 40 |  | 40 | 8.4 | Belastungsgrad Motor | % | 40 |  | 40 | 9.84
| Reparatur- Unterhaltsfaktor RUF | Faktor | 0.55 |  | 0.55 | 2227.5 | Reparatur- Unterhaltsfaktor RUF | Faktor | 0.45 |  | 0.45 | 2475
| Gebäudebedarf | m3 | 70 |  | 70 |  | Gebäudebedarf | m3 | 82 |  | 82
| Verwaltungs- und Risikozuschlag | % | 10% |  | 10% |  | Verwaltungs- und Risikozuschlag | % | 10% |  | 10%
| Weitere Zuschläge |  | 0% |  | 0% |  | Weitere Zuschläge |  | 0% |  | 0%
| Kostenberechnung in Fr. |  | pro Jahr | pro AE | pro Jahr | pro AE | Kostenberechnung in Fr. |  | pro Jahr | pro AE | pro Jahr | pro AE
| Abschreibung |  | 5400 |  | 5400 |  | Abschreibung |  | 6600 |  | 6600
| Zinskosten |  | 1440 |  | 1440 |  | Zinskosten |  | 1760 |  | 1760
| Gebäudekosten |  | 910 |  | 910 |  | Gebäudekosten |  | 1066 |  | 1066
| Versicherungen und Gebühren |  | 660 |  | 660 |  | Versicherungen und Gebühren |  | 700 |  | 700
| Total Fixe Kosten |  | 8410 | 18.6889 | 8410 | 18.6889 | Total Fixe Kosten |  | 10126 | 20.252 | 10126 | 20.252
| Reparaturen und Unterhalt |  |  | 4.95 |  | 4.95 | Reparaturen und Unterhalt |  |  | 4.95 |  | 4.95
| Treibstoff |  |  | 12.348 |  | 12.348 | Treibstoff |  |  | 14.4648 |  | 14.4648
| Hilfsstoffe |  |  | 0 |  | 0 | Hilfsstoffe |  |  | 0 |  | 0
| Total Variable Kosten |  |  | 17.298 |  | 17.298 | Total Variable Kosten |  |  | 19.4148 |  | 19.4148
| Entschädigungsansatz netto (ohne Zuschläge) |  |  | 35.9869 |  | 35.9869 | Entschädigungsansatz netto (ohne Zuschläge) |  |  | 39.6668 |  | 39.6668
| Entschädigungsansatz inkl. Zuschläge |  |  | 39.5856 |  | 39.5856 | Entschädigungsansatz inkl. Zuschläge |  |  | 43.6335 |  | 43.6335
Entschädigungsansatz (inkl.) pro Stunde
| Abweichung1 zu ART-Richtwert |  |  | 0.41442 |  | 0.41442 | Abweichung1 zu ART-Richtwert |  |  | 0.36652 |  | 0.36652
| Abweichung2 zu ART-Richtwert |  |  | -39.5856 |  | -39.5856 | Abweichung2 zu ART-Richtwert |  |  | -43.6335 |  | -43.6335
| ok | [5 empty] | ok
| Abweichung Variante zum Agroscope-Richtwert ................................................................. |  |  |  |  | 0% | Abweichung Variante zum Agroscope-Richtwert ................................................................. |  |  |  |  | 0%
| Berechnung Maschinenkombination mit Bedienung | [5 empty] | Berechnung Maschinenkombination mit Bedienung
| Gewählte Maschinen (angebaut oder gezogen): | [5 empty] | Gewählte Maschinen (angebaut oder gezogen):
|  | Maschine A1 | Mulden-Miststreuer, um 10 m3 |  |  |  |  | Maschine B1 | Pflug 4-scharig
|  | Maschine A2 | #N/A |  |  |  |  | Maschine B2 | #N/A
|  | Maschine A3 | #N/A |  |  |  |  | Maschine B3 | #N/A
| Berechnung Maschine A1 |  | (angehängte oder angebaute Maschinen) |  |  |  | Berechnung Maschine B1 |  | (angehängte oder angebaute Maschinen)
| Maschinengruppe / Bezeichnung |  | Maschinentyp |  |  |  | Maschinengruppe / Bezeichnung |  |  | Maschinentyp
|  |  | 6027 | Code | [5 empty] | 4023 | Code
| Mulden-Miststreuer, um 10 m3 | [5 empty] | Pflug 4-scharig
| Arbeitseinheit (AE): | Fuder | ohne Treibstoff |  |  |  |  | Arbeitseinheit (AE): | Hektaren | ohne Treibstoff
|  | Arbeitsleistung (Agroscope-Arbeitsvoranschlag) | 1.4 | Fuder | pro Stunde |  |  |  | Arbeitsleistung (Agroscope-Arbeitsvoranschlag) | 62 | Aren | pro Stunde
|  | Arbeitsleistung | 1.4 | #N/A |  |  |  |  | Arbeitsleistung | 62 | #N/A
|  | Leistung | 1.4 | kW oder AE/h |  |  |  |  | Leistung | 62 | kW oder AE/h
|  |  | 0 | 0 | [5 empty] | 0 | 0
|  |  |  | 1 | Eigene Eingaben |  |  |  |  | 1 | Eigene Eingaben
|  |  | Dieselpreis |  | 1.79 | CHF/l |  |  |  | Dieselpreis | 1.79 | CHF/l
|  |  | Benzinpreis |  | 1.6 | CHF/l |  |  |  | Benzinpreis | 1.6 | CHF/l
| Eingabeposition | Einheit | Agroscope-Werte (default) |  |  |  | Eingabeposition | Einheit | Agroscope-Werte (default)
| Anschaffungspreis | Fr. | 37000 |  | 37000 |  | Anschaffungspreis | Fr. | 30000 |  | 30000
| Neu oder Occasion? |  |  |  | Neu |  | Neu oder Occasion? |  |  |  | Neu
| Auslastung pro Jahr | AE | 250 | Fuder | 250 | Fuder | Auslastung pro Jahr | AE | 40 | Hektaren | 40 | Hektaren
| Abschreibungszeit | Jahre | 10 |  | 10 |  | Abschreibungszeit | Jahre | 12 |  | 12
| Technische Nutzungsdauer | AE | 4000 | Fuder | 4000 | Fuder | Technische Nutzungsdauer | AE | 1100 | Hektaren | 1100 | Hektaren
| Auslastungsgrad | % | 62.5% |  | 62.5% |  | Auslastungsgrad | % | 43.64% |  | 43.64%
| Restwert | Faktor | 0.1 |  | 0.1 |  | Restwert | Faktor | 0.25 |  | 0.25
| Restwert eigene Eingabe | Fr. |  |  |  |  | Restwert eigene Eingabe | Fr.
| Belastungsgrad Motor | % | 0 |  | 0 |  | Belastungsgrad Motor | %
| Reparatur- Unterhaltsfaktor RUF | Faktor | 0.4 |  | 0.4 | 925 | Reparatur- Unterhaltsfaktor RUF | Faktor | 1.5 |  | 1.5 | 1636.3636
| Gebäudebedarf | m3 | 106 |  | 106 |  | Gebäudebedarf | m3 | 40 |  | 40
| Verwaltungs- und Risikozuschlag | % | 10% |  | 10% |  | Verwaltungs- und Risikozuschlag | % | 10% |  | 10%
| Weitere Zuschläge |  | 0% |  | 0% |  | Weitere Zuschläge |  | 0% |  | 0%
| Kostenberechnung in Fr. |  | pro Jahr | pro AE | pro Jahr | pro AE | Kostenberechnung in Fr. |  | pro Jahr | pro AE | pro Jahr | pro AE
| Abschreibung |  | 3330 |  | 3330 |  | Abschreibung |  | 1875 |  | 1875
| Zinskosten |  | 592 |  | 592 |  | Zinskosten |  | 525 |  | 525
| Gebäudekosten |  | 636 |  | 636 |  | Gebäudekosten |  | 240 |  | 240
| Versicherungen und Gebühren |  | 74 |  | 74 |  | Versicherungen und Gebühren |  | 60 |  | 60
| Total Fixe Kosten |  | 4632 | 18.528 | 4632 | 18.528 | Total Fixe Kosten |  | 2700 | 67.5 | 2700 | 67.5
| Reparaturen und Unterhalt |  |  | 3.7 |  | 3.7 | Reparaturen und Unterhalt |  |  | 40.9091 |  | 40.9091
| Treibstoff |  |  | 0 |  | 0 | Treibstoff |  |  | 0 |  | 0
| Hilfsstoffe |  |  | 0 |  | 0 | Hilfsstoffe |  |  | 0 |  | 0
| Total Variable Kosten |  |  | 3.7 |  | 3.7 | Total Variable Kosten |  |  | 40.9091 |  | 40.9091
| Entschädigungsansatz netto (ohne Zuschläge) |  |  | 22.228 |  | 22.228 | Entschädigungsansatz netto (ohne Zuschläge) |  |  | 108.4091 |  | 108.4091
| Entschädigungsansatz inkl. Zuschläge |  |  | 24.4508 |  | 24.4508 | Entschädigungsansatz inkl. Zuschläge |  |  | 119.25 |  | 119.25
| Entschädigungsansatz (inkl.) pro Stunde |  | Fr. je Stunde | 34.2311 | Fr. je Stunde | 34.2311 | Entschädigungsansatz (inkl.) pro Stunde |  | Fr. je Stunde | 73.935 | Fr. je Stunde | 73.935
| Abweichung1 zu ART-Richtwert |  |  | 9.5492 |  | 9.5492 | Abweichung1 zu ART-Richtwert |  |  | -45.25 |  | -45.25
| Abweichung2 zu ART-Richtwert |  |  | -0.4508 |  | -0.4508 | Abweichung2 zu ART-Richtwert |  |  | -0.25 |  | -0.25
| ok | [5 empty] | ok
| Abweichung Variante zum Agroscope-Richtwert ................................................................. |  |  |  |  | 0% | Abweichung Variante zum Agroscope-Richtwert ................................................................. |  |  |  |  | 0%
| Berechnung Maschine A2 |  | Maschinencode wählen |  |  |  | Berechnung Maschine B2 |  |  | Maschinencode wählen
| #N/A | [5 empty] | #N/A
| Maschinengruppe / Bezeichnung |  | Maschinentyp |  |  |  | Maschinengruppe / Bezeichnung |  |  | Maschinentyp
|  |  |  | Code | [6 empty] | Code
| #N/A | [5 empty] | #N/A
| Arbeitseinheit (AE): | #N/A | #N/A | #N/A |  |  |  | Arbeitseinheit (AE): | #N/A | #N/A | #N/A
5
|  | Arbeitsleistung (Agroscope-Arbeitsvoranschlag) | #N/A | #N/A | #N/A |  |  |  | Arbeitsleistung (Agroscope-Arbeitsvoranschlag) | #N/A | #N/A | #N/A
|  | Arbeitsleistung | #N/A | #N/A |  |  |  |  | Arbeitsleistung | #N/A | #N/A
|  | Leistung | #N/A | kW oder AE/h |  |  |  |  | Leistung | #N/A | kW oder AE/h
|  |  | #N/A | #N/A | [5 empty] | #N/A | #N/A
|  |  |  | 1 | Eigene Eingaben |  |  |  |  | 1 | Eigene Eingaben
[5 empty] | #N/A | [5 empty] | #N/A
|  |  | Dieselpreis | #N/A | 1.79 | CHF/l |  |  |  | Dieselpreis | 1.79 | CHF/l
|  |  | Benzinpreis | #N/A | 1.6 | CHF/l |  |  |  | Benzinpreis | 1.6 | CHF/l
| Eingabeposition | Einheit | Agroscope-Werte (default) |  |  |  | Eingabeposition | Einheit | Agroscope-Werte (default)
| Anschaffungspreis | Fr. | #N/A |  | #N/A |  | Anschaffungspreis | Fr. | #N/A |  | #N/A
| Neu oder Occasion? |  |  |  | Neu |  | Neu oder Occasion? |  |  |  | Neu
| Auslastung pro Jahr | AE | #N/A | #N/A | #N/A | #N/A | Auslastung pro Jahr | AE | #N/A | #N/A | #N/A | #N/A
| Abschreibungszeit | Jahre | #N/A |  | #N/A |  | Abschreibungszeit | Jahre | #N/A |  | #N/A
| Technische Nutzungsdauer | AE | #N/A | #N/A | #N/A | #N/A | Technische Nutzungsdauer | AE | #N/A | #N/A | #N/A | #N/A
| Auslastungsgrad | % | #N/A |  | #N/A |  | Auslastungsgrad | % | #N/A |  | #N/A
| Restwert | Faktor | #N/A |  | #N/A |  | Restwert | Faktor | #N/A |  | #N/A
| Restwert eigene Eingabe | Fr. |  |  |  |  | Restwert eigene Eingabe | Fr.
| Belastungsgrad Motor | % | #N/A |  | #N/A | #N/A | Belastungsgrad Motor | % | #N/A |  | #N/A | #N/A
| Reparatur- Unterhaltsfaktor RUF | Faktor | #N/A |  | #N/A | #N/A | Reparatur- Unterhaltsfaktor RUF | Faktor | #N/A |  | #N/A | #N/A
| Gebäudebedarf | m3 | #N/A |  | #N/A |  | Gebäudebedarf | m3 | #N/A |  | #N/A
| Verwaltungs- und Risikozuschlag | % | 10% |  | 10% |  | Verwaltungs- und Risikozuschlag | % | 10% |  | 10%
| Weitere Zuschläge |  | 0% |  | 0% |  | Weitere Zuschläge |  | 0% |  | 0%
| Kostenberechnung in Fr. |  | pro Jahr | pro AE | pro Jahr | pro AE | Kostenberechnung in Fr. |  | pro Jahr | pro AE | pro Jahr | pro AE
| Abschreibung |  | #N/A |  | #N/A |  | Abschreibung |  | #N/A |  | #N/A
| Zinskosten |  | #N/A |  | #N/A |  | Zinskosten |  | #N/A |  | #N/A
| Gebäudekosten |  | #N/A |  | #N/A |  | Gebäudekosten |  | #N/A |  | #N/A
| Versicherungen und Gebühren |  | #N/A |  | #N/A |  | Versicherungen und Gebühren |  | #N/A |  | #N/A
| Total Fixe Kosten |  | #N/A | #N/A | #N/A | #N/A | Total Fixe Kosten |  | #N/A | #N/A | #N/A | #N/A
| Reparaturen und Unterhalt |  |  | #N/A |  | #N/A | Reparaturen und Unterhalt |  |  | #N/A |  | #N/A
| Treibstoff |  |  | #N/A |  | #N/A | Treibstoff |  |  | #N/A |  | #N/A
| Hilfsstoffe |  |  | #N/A |  | #N/A | Hilfsstoffe |  |  | #N/A |  | #N/A
| Total Variable Kosten |  |  | #N/A |  | #N/A | Total Variable Kosten |  |  | #N/A |  | #N/A
| Entschädigungsansatz netto (ohne Zuschläge) |  |  | #N/A |  | #N/A | Entschädigungsansatz netto (ohne Zuschläge) |  |  | #N/A |  | #N/A
| Entschädigungsansatz inkl. Zuschläge |  |  | #N/A |  | #N/A | Entschädigungsansatz inkl. Zuschläge |  |  | #N/A |  | #N/A
| #N/A |  | #N/A | #N/A | #N/A | #N/A | Entschädigungsansatz (inkl.) pro Stunde |  | #N/A | #N/A | #N/A | #N/A
| Abweichung1 zu ART-Richtwert |  |  | #N/A |  | #N/A | Abweichung1 zu ART-Richtwert |  |  | #N/A |  | #N/A
| Abweichung2 zu ART-Richtwert |  |  | #N/A |  | #N/A | Abweichung2 zu ART-Richtwert |  |  | #N/A |  | #N/A
[5 empty] | #N/A | [5 empty] | #N/A
| #N/A | [5 empty] | #N/A
| #N/A | [5 empty] | #N/A
| Abweichung Variante zum Agroscope-Richtwert ................................................................. |  |  |  |  | #N/A | Abweichung Variante zum Agroscope-Richtwert ................................................................. |  |  |  |  | #N/A
| Berechnung Maschine A3 |  | Maschinencode wählen |  |  |  | Berechnung Maschine B3 |  |  | Maschinencode wählen
| #N/A | [5 empty] | #N/A
| Maschinengruppe / Bezeichnung |  | Maschinentyp |  |  |  | Maschinengruppe / Bezeichnung |  |  | Maschinentyp
|  |  |  | Code | [6 empty] | Code
| #N/A | [5 empty] | #N/A
| Arbeitseinheit (AE): | #N/A | #N/A | #N/A |  |  |  | Arbeitseinheit (AE): | #N/A | #N/A | #N/A
5
|  | Arbeitsleistung Agroscope-Arbeitsvoranschlag) | #N/A | #N/A | #N/A |  |  |  | Arbeitsleistung (Agroscope-Arbeitsvoranschlag) | #N/A | #N/A | #N/A
|  | Arbeitsleistung | #N/A | #N/A |  |  |  |  | Arbeitsleistung | #N/A | #N/A
|  | Leistung | #N/A | kW oder AE/h |  |  |  |  | Leistung | #N/A | kW oder AE/h
|  |  | #N/A | #N/A | [5 empty] | #N/A | #N/A
|  |  |  | 1 | Eigene Eingaben |  |  |  |  | 1 | Eigene Eingaben
[5 empty] | #N/A | [5 empty] | #N/A
|  |  | Dieselpreis | #N/A | 1.79 | CHF/l |  |  |  | Dieselpreis | 1.79 | CHF/l
|  |  | Benzinpreis | #N/A | 1.6 | CHF/l |  |  |  | Benzinpreis | 1.6 | CHF/l
| Eingabeposition | Einheit | Agroscope-Werte (default) |  |  |  | Eingabeposition | Einheit | Agroscope-Werte (default)
| Anschaffungspreis | Fr. | #N/A |  | #N/A |  | Anschaffungspreis | Fr. | #N/A |  | #N/A
| Neu oder Occasion? |  |  |  | Neu |  | Neu oder Occasion? |  |  |  | Neu
| Auslastung pro Jahr | AE | #N/A | #N/A | #N/A | #N/A | Auslastung pro Jahr | AE | #N/A | #N/A | #N/A | #N/A
| Abschreibungszeit | Jahre | #N/A |  | #N/A |  | Abschreibungszeit | Jahre | #N/A |  | #N/A
| Technische Nutzungsdauer | AE | #N/A | #N/A | #N/A | #N/A | Technische Nutzungsdauer | AE | #N/A | #N/A | #N/A | #N/A
| Auslastungsgrad | % | #N/A |  | #N/A |  | Auslastungsgrad | % | #N/A |  | #N/A
| Restwert | Faktor | #N/A |  | #N/A |  | Restwert | Faktor | #N/A |  | #N/A
| Restwert eigene Eingabe | Fr. |  |  |  |  | Restwert eigene Eingabe | Fr.
| Belastungsgrad Motor | % | #N/A |  | #N/A | #N/A | Belastungsgrad Motor | % | #N/A |  | #N/A | #N/A
| Reparatur- Unterhaltsfaktor RUF | Faktor | #N/A |  | #N/A | #N/A | Reparatur- Unterhaltsfaktor RUF | Faktor | #N/A |  | #N/A | #N/A
| Gebäudebedarf | m3 | #N/A |  | #N/A |  | Gebäudebedarf | m3 | #N/A |  | #N/A
| Verwaltungs- und Risikozuschlag | % | 10% |  | 10% |  | Verwaltungs- und Risikozuschlag | % | 10% |  | 10%
| Weitere Zuschläge |  | 0% |  | 0% |  | Weitere Zuschläge |  | 0% |  | 0%
| Kostenberechnung in Fr. |  | pro Jahr | pro AE | pro Jahr | pro AE | Kostenberechnung in Fr. |  | pro Jahr | pro AE | pro Jahr | pro AE
| Abschreibung |  | #N/A |  | #N/A |  | Abschreibung |  | #N/A |  | #N/A
| Zinskosten |  | #N/A |  | #N/A |  | Zinskosten |  | #N/A |  | #N/A
| Gebäudekosten |  | #N/A |  | #N/A |  | Gebäudekosten |  | #N/A |  | #N/A
| Versicherungen und Gebühren |  | #N/A |  | #N/A |  | Versicherungen und Gebühren |  | #N/A |  | #N/A
| Total Fixe Kosten |  | #N/A | #N/A | #N/A | #N/A | Total Fixe Kosten |  | #N/A | #N/A | #N/A | #N/A
| Reparaturen und Unterhalt |  |  | #N/A |  | #N/A | Reparaturen und Unterhalt |  |  | #N/A |  | #N/A
| Treibstoff |  |  | #N/A |  | #N/A | Treibstoff |  |  | #N/A |  | #N/A
| Hilfsstoffe |  |  | #N/A |  | #N/A | Hilfsstoffe |  |  | #N/A |  | #N/A
| Total Variable Kosten |  |  | #N/A |  | #N/A | Total Variable Kosten |  |  | #N/A |  | #N/A
| Entschädigungsansatz netto (ohne Zuschläge) |  |  | #N/A |  | #N/A | Entschädigungsansatz netto (ohne Zuschläge) |  |  | #N/A |  | #N/A
| Entschädigungsansatz inkl. Zuschläge |  |  | #N/A |  | #N/A | Entschädigungsansatz inkl. Zuschläge |  |  | #N/A |  | #N/A
| #N/A |  | #N/A | #N/A | #N/A | #N/A | Entschädigungsansatz (inkl.) pro Stunde |  | #N/A | #N/A | #N/A | #N/A
| Abweichung1 zu ART-Richtwert |  |  | #N/A |  | #N/A | Abweichung1 zu ART-Richtwert |  |  | #N/A |  | #N/A
| Abweichung2 zu ART-Richtwert |  |  | #N/A |  | #N/A | Abweichung2 zu ART-Richtwert |  |  | #N/A |  | #N/A
[5 empty] | #N/A | [5 empty] | #N/A
| #N/A | [5 empty] | #N/A
| #N/A | [5 empty] | #N/A
| Abweichung Variante zum ART-Richtwert ................................................................. |  |  |  |  | #N/A | Abweichung Variante zum ART-Richtwert ................................................................. |  |  |  |  | #N/A
Gehe zu:
Zusammenfassung (Maschinenkombination mit Bedienung)
Note on B38: Darunter zählen zum Beispiel: Wegpauschaulen für längere Anfahrtszeiten; Rüstpauschalen für längere Rüstzeiten auf Hof und Feld. Weitere Administrationszuschläge.
Note on C15: nur Maschinenleistung (ohne Rüst- und Störzeiten) - auch ohne Wegzeiten mit Ausnahme von Transportmaschinen
Note on B30: Dauer bis die Maschine verschlissen ist bzw. zu hohe Reparaturen notwendig sind.
Note on B34: Der Motor-Belastungsgrad bestimmt den Treibstoffverbrauch; Er wird durch die Arbeit bestimmt (nur Feldarbeit!). Leichtere Arbeiten entsprechen einem Belastungsgrad von 20% (Bsp. Säen, Güllen), mittlere Arbeiten: 30% (Strassenfahrt, Mist führen), schwere Arbeiten: 40% (Mähen mit Aufbereiter), schwerste Arbeiten: 60% (Pflügen, Grubbern)
Note on B35: Der Reparaturfaktor sollte bei Occasionsmaschinen erhöht werden
Note on C32: Anteil des Anschaffungspreises nach Ablauf der Abschreibungsdauer
Note on G34: berechneter Treibstoffverbrauch (Kontrollfeld)
Note on K15: nur Maschinenleistung (ohne Rüst- und Störzeiten) - auch ohne Wegzeiten mit Ausnahme von Transportmaschinen
Note on I30: Dauer bis die Maschine verschlissen ist bzw. zu hohe Reparaturen notwendig sind.
Note on J32: Anteil des Anschaffungspreises nach Ablauf der Abschreibungsdauer
Note on I34: Der Motor-Belastungsgrad bestimmt den Treibstoffverbrauch; Er wird durch die Arbeit bestimmt (nur Feldarbeit!). Leichtere Arbeiten entsprechen einem Belastungsgrad von 20% (Bsp. Säen, Güllen), mittlere Arbeiten: 30% (Strassenfahrt, Mist führen), schwere Arbeiten: 40% (Mähen mit Aufbereiter), schwerste Arbeiten: 60% (Pflügen, Grubbern)
Note on N34: berechneter Treibstoffverbrauch (Kontrollfeld)
Note on I38: Darunter zählen zum Beispiel: Wegpauschaulen für längere Anfahrtszeiten; Rüstpauschalen für längere Rüstzeiten auf Hof und Feld. Weitere Administrationszuschläge.
Note on C81: nur Maschinenleistung (ohne Rüst- und Störzeiten) - auch ohne Wegzeiten mit Ausnahme von Transportmaschinen
Note on D89: ART: 1.79 Fr./l
Note on L89: ART: 1.79 Fr./l
Note on D90: ART: 1.60 Fr./l
Note on L90: ART: 1.60 Fr./l
Note on B96: Dauer bis die Maschine verschlissen ist bzw. zu hohe Reparaturen notwendig sind.
Note on I96: Dauer bis die Maschine verschlissen ist bzw. zu hohe Reparaturen notwendig sind.
Note on C98: Anteil des Anschaffungspreises nach Ablauf der Abschreibungsdauer
Note on J98: Anteil des Anschaffungspreises nach Ablauf der Abschreibungsdauer
Note on B100: Der Motor-Belastungsgrad bestimmt den Treibstoffverbrauch; Er wird durch die Arbeit bestimmt (nur Feldarbeit!). Leichtere Arbeiten entsprechen einem Belastungsgrad von 20% (Bsp. Säen, Güllen), mittlere Arbeiten: 30% (Strassenfahrt, Mist führen), schwere Arbeiten: 40% (Mähen mit Aufbereiter), schwerste Arbeiten: 60% (Pflügen, Grubbern)
Note on I100: Der Motor-Belastungsgrad bestimmt den Treibstoffverbrauch; Er wird durch die Arbeit bestimmt (nur Feldarbeit!). Leichtere Arbeiten entsprechen einem Belastungsgrad von 20% (Bsp. Säen, Güllen), mittlere Arbeiten: 30% (Strassenfahrt, Mist führen), schwere Arbeiten: 40% (Mähen mit Aufbereiter), schwerste Arbeiten: 60% (Pflügen, Grubbern)
Note on B104: Darunter zählen zum Beispiel: Wegpauschaulen für längere Anfahrtszeiten; Rüstpauschalen für längere Rüstzeiten auf Hof und Feld. Weitere Administrationszuschläge.
Note on I104: Darunter zählen zum Beispiel: Wegpauschaulen für längere Anfahrtszeiten; Rüstpauschalen für längere Rüstzeiten auf Hof und Feld. Weitere Administrationszuschläge.
Note on C141: nur Maschinenleistung (ohne Rüst- und Störzeiten) - auch ohne Wegzeiten mit Ausnahme von Transportmaschinen
Note on K141: nur Maschinenleistung (ohne Rüst- und Störzeiten) - auch ohne Wegzeiten mit Ausnahme von Transportmaschinen
Note on D149: ART: 1.79 Fr./l
Note on L149: ART: 1.79 Fr./l
Note on D150: ART: 1.60 Fr./l
Note on L150: ART: 1.60 Fr./l
Note on B156: Dauer bis die Maschine verschlissen ist bzw. zu hohe Reparaturen notwendig sind.
Note on I156: Dauer bis die Maschine verschlissen ist bzw. zu hohe Reparaturen notwendig sind.
Note on C158: Anteil des Anschaffungspreises nach Ablauf der Abschreibungsdauer
Note on J158: Anteil des Anschaffungspreises nach Ablauf der Abschreibungsdauer
Note on B160: Der Motor-Belastungsgrad bestimmt den Treibstoffverbrauch; Er wird durch die Arbeit bestimmt (nur Feldarbeit!). Leichtere Arbeiten entsprechen einem Belastungsgrad von 20% (Bsp. Säen, Güllen), mittlere Arbeiten: 30% (Strassenfahrt, Mist führen), schwere Arbeiten: 40% (Mähen mit Aufbereiter), schwerste Arbeiten: 60% (Pflügen, Grubbern)
Note on I160: Der Motor-Belastungsgrad bestimmt den Treibstoffverbrauch; Er wird durch die Arbeit bestimmt (nur Feldarbeit!). Leichtere Arbeiten entsprechen einem Belastungsgrad von 20% (Bsp. Säen, Güllen), mittlere Arbeiten: 30% (Strassenfahrt, Mist führen), schwere Arbeiten: 40% (Mähen mit Aufbereiter), schwerste Arbeiten: 60% (Pflügen, Grubbern)
Note on B164: Darunter zählen zum Beispiel: Wegpauschaulen für längere Anfahrtszeiten; Rüstpauschalen für längere Rüstzeiten auf Hof und Feld. Weitere Administrationszuschläge.
Note on I164: Darunter zählen zum Beispiel: Wegpauschaulen für längere Anfahrtszeiten; Rüstpauschalen für längere Rüstzeiten auf Hof und Feld. Weitere Administrationszuschläge.
Note on C201: nur Maschinenleistung (ohne Rüst- und Störzeiten) - auch ohne Wegzeiten mit Ausnahme von Transportmaschinen
Note on K201: nur Maschinenleistung (ohne Rüst- und Störzeiten) - auch ohne Wegzeiten mit Ausnahme von Transportmaschinen
Note on D209: ART: 1.79 Fr./l
Note on L209: ART: 1.79 Fr./l
Note on D210: ART: 1.60 Fr./l
Note on L210: ART: 1.60 Fr./l
Note on B216: Dauer bis die Maschine verschlissen ist bzw. zu hohe Reparaturen notwendig sind.
Note on I216: Dauer bis die Maschine verschlissen ist bzw. zu hohe Reparaturen notwendig sind.
Note on C218: Anteil des Anschaffungspreises nach Ablauf der Abschreibungsdauer
Note on J218: Anteil des Anschaffungspreises nach Ablauf der Abschreibungsdauer
Note on B220: Der Motor-Belastungsgrad bestimmt den Treibstoffverbrauch; Er wird durch die Arbeit bestimmt (nur Feldarbeit!). Leichtere Arbeiten entsprechen einem Belastungsgrad von 20% (Bsp. Säen, Güllen), mittlere Arbeiten: 30% (Strassenfahrt, Mist führen), schwere Arbeiten: 40% (Mähen mit Aufbereiter), schwerste Arbeiten: 60% (Pflügen, Grubbern)
Note on I220: Der Motor-Belastungsgrad bestimmt den Treibstoffverbrauch; Er wird durch die Arbeit bestimmt (nur Feldarbeit!). Leichtere Arbeiten entsprechen einem Belastungsgrad von 20% (Bsp. Säen, Güllen), mittlere Arbeiten: 30% (Strassenfahrt, Mist führen), schwere Arbeiten: 40% (Mähen mit Aufbereiter), schwerste Arbeiten: 60% (Pflügen, Grubbern)
Note on B224: Darunter zählen zum Beispiel: Wegpauschaulen für längere Anfahrtszeiten; Rüstpauschalen für längere Rüstzeiten auf Hof und Feld. Weitere Administrationszuschläge.
Note on I224: Darunter zählen zum Beispiel: Wegpauschaulen für längere Anfahrtszeiten; Rüstpauschalen für längere Rüstzeiten auf Hof und Feld. Weitere Administrationszuschläge.
Note on D9: Achtung: Jeden Eingabeblock nur EINMAL verwenden und mit Namen der Maschine oder des Verfahrens abspeichern! Für neuen Berechnungsgang den parallelen Eingabeblock verwenden oder neue Datei starten (vom Internet oder PC)!
Note on G22: Zur Wiederherstellung des Ausgangszustandes (Default): alle Vorgaben in grünen Zellen mit Spalte D gleichsetzen
Note on N22: Zur Wiederherstellung des Ausgangszustandes (Default): alle Vorgaben in grünen Zellen mit Spalte K gleichsetzen
Note on G88: Zur Wiederherstellung des Ausgangszustandes (Default): alle Vorgaben in grünen Zellen mit Spalte D gleichsetzen
Note on G148: Zur Wiederherstellung des Ausgangszustandes (Default): alle Vorgaben in grünen Zellen mit Spalte D gleichsetzen
Note on G208: Zur Wiederherstellung des Ausgangszustandes (Default): alle Vorgaben in grünen Zellen mit Spalte D gleichsetzen
Note on N88: Zur Wiederherstellung des Ausgangszustandes (Default): alle Vorgaben in grünen Zellen mit Spalte K gleichsetzen
Note on N148: Zur Wiederherstellung des Ausgangszustandes (Default): alle Vorgaben in grünen Zellen mit Spalte K gleichsetzen
Note on N208: Zur Wiederherstellung des Ausgangszustandes (Default): alle Vorgaben in grünen Zellen mit Spalte K gleichsetzen
Note on N234: Kosten Reparaturen und Hilfsstoffe pro Jahr (Kontrollfeld)
Note on N35: Total Kosten pro Jahr für Reparaturen, Service und Wartung (Kontrollfeld)
Note on G101: Total Kosten pro Jahr für Reparaturen, Service und Wartung (Kontrollfeld)
Note on N101: Total Kosten pro Jahr für Reparaturen, Service und Wartung (Kontrollfeld)
Note on G161: Total Kosten pro Jahr für Reparaturen, Service und Wartung (Kontrollfeld)
Note on N161: Total Kosten pro Jahr für Reparaturen, Service und Wartung (Kontrollfeld)
Note on G221: Total Kosten pro Jahr für Reparaturen, Service und Wartung (Kontrollfeld)
Note on N221: Total Kosten pro Jahr für Reparaturen, Service und Wartung (Kontrollfeld)
Note on I35: Der Reparaturfaktor sollte bei Occasionsmaschinen erhöht werden
Note on B101: Der Reparaturfaktor sollte bei Occasionsmaschinen erhöht werden
Note on I101: Der Reparaturfaktor sollte bei Occasionsmaschinen erhöht werden
Note on B161: Der Reparaturfaktor sollte bei Occasionsmaschinen erhöht werden
Note on I161: Der Reparaturfaktor sollte bei Occasionsmaschinen erhöht werden
Note on B221: Der Reparaturfaktor sollte bei Occasionsmaschinen erhöht werden
Note on I221: Der Reparaturfaktor sollte bei Occasionsmaschinen erhöht werden
Note on D10: Achtung Traktoren: Traktoren 1001 - 1006: Optionale Frontausrüstung muss im Anschaffungspreis berücksichtigt werden! (Traktoren 1010 - 1014: Frontausrüstung inklusive).
Note on L10: Achtung Traktoren: Traktoren 1001 - 1006: Optionale Frontausrüstung muss im Anschaffungspreis berücksichtigt werden! (Traktoren 1010 - 1014: Frontausrüstung inklusive).
Note on L9: Achtung: Jeden Eingabeblock nur EINMAL verwenden und mit Namen der Maschine oder des Verfahrens abspeichern! Für neuen Berechnungsgang den parallelen Eingabeblock verwenden oder neue Datei starten (vom Internet oder PC)!
Note on D75: Achtung: Jeden Eingabeblock nur EINMAL verwenden und mit Namen der Maschine oder des Verfahrens abspeichern! Für neuen Berechnungsgang den parallelen Eingabeblock verwenden oder neue Datei starten (vom Internet oder PC)!
Note on D135: Achtung: Jeden Eingabeblock nur EINMAL verwenden und mit Namen der Maschine oder des Verfahrens abspeichern! Für neuen Berechnungsgang den parallelen Eingabeblock verwenden oder neue Datei starten (vom Internet oder PC)!
Note on D195: Achtung: Jeden Eingabeblock nur EINMAL verwenden und mit Namen der Maschine oder des Verfahrens abspeichern! Für neuen Berechnungsgang den parallelen Eingabeblock verwenden oder neue Datei starten (vom Internet oder PC)!
Note on L195: Achtung: Jeden Eingabeblock nur EINMAL verwenden und mit Namen der Maschine oder des Verfahrens abspeichern! Für neuen Berechnungsgang den parallelen Eingabeblock verwenden oder neue Datei starten (vom Internet oder PC)!
Note on L135: Achtung: Jeden Eingabeblock nur EINMAL verwenden und mit Namen der Maschine oder des Verfahrens abspeichern! Für neuen Berechnungsgang den parallelen Eingabeblock verwenden oder neue Datei starten (vom Internet oder PC)!
Note on L75: Achtung: Jeden Eingabeblock nur EINMAL verwenden und mit Namen der Maschine oder des Verfahrens abspeichern! Für neuen Berechnungsgang den parallelen Eingabeblock verwenden oder neue Datei starten (vom Internet oder PC)!
Note on K81: nur Maschinenleistung (ohne Rüst- und Störzeiten) - auch ohne Wegzeiten mit Ausnahme von Transportmaschinen
Note on G35: Total Kosten pro Jahr für Reparaturen, Service und Wartung (Kontrollfeld)
Bemerkungen:
Bemerkungen:
Bemerkungen:
Bemerkungen:
Bemerkungen:
Bemerkungen:
Bemerkungen:
Bemerkungen:

## Zusammenfassung
TractoScope (Berechnungsprogramm Maschinenkosten)
(Agroscope, Institut für Nachhaltigkeitswissenschaften INH, Tänikon - V. 5.1/2015)
Maschinenkombination mit Bedienung A (Zusammenfassung) | [7 empty] | Maschinenkombination mit Bedienung B (Zusammenfassung)
[5 empty] | Datum: | 2016-09-06 12:15
| Bezeichnung | [7 empty] | Bezeichnung
|  | Leistung (Agroscope-Arbeitsvoranschlag) | 1.4 | Fuder | pro Stunde |  |  |  |  | Leistung Agroscope-Arbeitsvoranschlag) | 0.62 | Hektaren | pro Stunde
|  | Leistung eigene Eingabe (prioritär) |  | Fuder | pro Stunde |  |  |  |  | Leistung eigene Eingabe (prioritär) |  | Hektaren | pro Stunde
|  | Leistung (Wert für die Berechnung) | 1.4 | Fuder | pro Stunde |  |  |  |  | Leistung (Wert für die Berechnung) | 0.62 | Hektaren | pro Stunde
| Total Maschinenkombination mit Bedienung | [7 empty] | Total Maschinenkombination mit Bedienung
|  |  | Agroscope-Richtwert |  | Eigene Variante | [5 empty] | Agroscope-Richtwert |  | Eigene Variante
|  | Fr. pro Arbeitseinheit in: | Stunde | Fuder | Stunde | Fuder |  |  |  | Fr. pro Arbeitseinheit in: | Stunde | Hektaren | Stunde | Hektaren
|  | Wert bei Maschinen mit Stunden als AE |  | 0 |  | 0 |  |  |  | Wert bei Maschinen mit Stunden als AE |  | 0 |  | 0
|  | Ergebnis totale Verfahrenskosten in Fr. | 101.8167 | 72.7262 | 101.8167 | 72.7262 |  |  |  | Ergebnis totale Verfahrenskosten in Fr. | 145.5685 | 234.7879 | 145.5685 | 234.7879
|  | Anfahrtspauschale | [7 empty] | Anfahrtspauschale
|  | Kosten inkl. Anfahrtspauschale | 101.8167 | 72.7262 | 101.8167 | 72.7262 |  |  |  | Kosten inkl. Anfahrtspauschale | 145.5685 | 234.7879 | 145.5685 | 234.7879
Arbeitskraft |  | Wahl | 1 | Lohnansätze siehe unten |  |  |  | Arbeitskraft |  | Wahl | 1 | Lohnansätze siehe unten
|  |  | Agroscope-Richtwert |  | Eigene Variante | [5 empty] | Agroscope-Richtwert |  | Eigene Variante
|  | Einheit | Stunde | Fuder | Stunde | Fuder |  |  |  | Einheit | Stunde | Hektaren | Stunde | Hektaren
1 |  | Landwirtschaft Fr./h | 28 | 20 | 28 | 20 |  | 1 |  | Landwirtschaft Fr./h | 28 | 45.1613 | 28 | 45.1613
2 |  | angestellt ausserhalb Lw / Lohnarbeit Fr./h | 48 | 34.2857 | 48 | 34.2857 |  | 2 |  | angestellt ausserhalb Lw / Lohnarbeit Fr./h | 48 | 77.4194 | 48 | 77.4194
3 |  | ausserhalb Lw / Regie Fr./h | 64 | 45.7143 | 64 | 45.7143 |  | 3 |  | ausserhalb Lw / Regie Fr./h | 64 | 103.2258 | 64 | 103.2258
|  |  | 28 | 20 | 28 | 20 |  |  |  |  | 28 | 45.1613 | 28 | 45.1613
Motorfahrzeug A | [7 empty] | Motorfahrzeug B
0 | [7 empty] | 0
| Traktor 65-74 kW (88-101 PS) | [7 empty] | Traktor 75-89 kW (102-121 PS)
|  |  | Agroscope-Richtwert |  | Eigene Variante | [5 empty] | Agroscope-Richtwert |  | Eigene Variante
|  | Fr. pro Arbeitseinheit in: | Stunde | Fuder | Stunde | Fuder |  |  |  | Fr. pro Arbeitseinheit in: | Stunde | Hektaren | Stunde | Hektaren
|  | Fixe Kosten | 18.6889 |  | 18.6889 |  |  |  |  | Fixe Kosten | 20.252 |  | 20.252
|  | Variable Kosten | 17.298 |  | 17.298 |  |  |  |  | Variable Kosten | 19.4148 |  | 19.4148
|  | Entschädigungsansatz netto | 35.9869 |  | 35.9869 |  |  |  |  | Entschädigungsansatz netto | 39.6668 |  | 39.6668
|  | Entschädigungsansatz inkl. Zuschläge | 39.5856 | 28.2754 | 39.5856 | 28.2754 |  |  |  | Entschädigungsansatz inkl. Zuschläge | 43.6335 | 70.3766 | 43.6335 | 70.3766
Maschinenkombination mit Bedienung (Zusammenfassung) - Fortsetzung | [6 empty] | Maschinenkombination mit Bedienung (Zusammenfassung) - Fortsetzung
Maschine A1 | [7 empty] | Maschine B1
0 | [7 empty] | 0
| Mulden-Miststreuer, um 10 m3 | [7 empty] | Pflug 4-scharig
|  |  |  | 1 | [7 empty] | 1
|  |  | Agroscope-Richtwert |  | Eigene Variante | [5 empty] | Agroscope-Richtwert |  | Eigene Variante
|  | Fr. pro Arbeitseinheit in: | Stunde | Fuder | Stunde | Fuder |  |  |  | Fr. pro Arbeitseinheit in: | Stunde | Hektaren | Stunde | Hektaren
|  | Fixe Kosten |  | 18.528 |  | 18.528 |  |  |  | Fixe Kosten |  | 67.5 |  | 67.5
|  | Variable Kosten |  | 3.7 |  | 3.7 |  |  |  | Variable Kosten |  | 40.9091 |  | 40.9091
|  | Entschädigungsansatz netto |  | 22.228 |  | 22.228 |  |  |  | Entschädigungsansatz netto |  | 108.4091 |  | 108.4091
|  | Entschädigungsansatz inkl. Zuschläge | 34.2311 | 24.4508 | 34.2311 | 24.4508 |  |  |  | Entschädigungsansatz inkl. Zuschläge | 73.935 | 119.25 | 73.935 | 119.25
Maschine A2 | [5 empty] | #N/A |  | Maschine B2 | [5 empty] | #N/A
0 | [7 empty] | 0
| #N/A | [7 empty] | #N/A
|  |  |  | 0 | [7 empty] | 0
|  |  | Agroscope-Richtwert |  | Eigene Variante | [5 empty] | Agroscope-Richtwert |  | Eigene Variante
|  | Fr. pro Arbeitseinheit in: | Stunde | Fuder | Stunde | Fuder |  |  |  | Fr. pro Arbeitseinheit in: | Stunde | Hektaren | Stunde | Hektaren
|  | Fixe Kosten |  | #N/A |  | #N/A |  |  |  | Fixe Kosten |  | #N/A |  | #N/A
|  | Variable Kosten |  | #N/A |  | #N/A |  |  |  | Variable Kosten |  | #N/A |  | #N/A
|  | Entschädigungsansatz netto |  | #N/A |  | #N/A |  |  |  | Entschädigungsansatz netto |  | #N/A |  | #N/A
|  | Entschädigungsansatz inkl. Zuschläge | 0 | 0 | 0 | 0 |  |  |  | Entschädigungsansatz inkl. Zuschläge | 0 | 0 | 0 | 0
Maschine A3 | [5 empty] | #N/A |  | Maschine B3 | [5 empty] | #N/A
0 | [7 empty] | 0
| #N/A | [7 empty] | #N/A
|  |  |  | 0 | [7 empty] | 0
|  |  | Agroscope-Richtwert |  | Eigene Variante | [5 empty] | Agroscope-Richtwert |  | Eigene Variante
|  | Fr. pro Arbeitseinheit in: | Stunde | Fuder | Stunde | Fuder |  |  |  | Fr. pro Arbeitseinheit in: | Stunde | Hektaren | Stunde | Hektaren
|  | Fixe Kosten |  | #N/A |  | #N/A |  |  |  | Fixe Kosten |  | #N/A |  | #N/A
|  | Variable Kosten |  | #N/A |  | #N/A |  |  |  | Variable Kosten |  | #N/A |  | #N/A
|  | Entschädigungsansatz netto |  | #N/A |  | #N/A |  |  |  | Entschädigungsansatz netto |  | #N/A |  | #N/A
|  | Entschädigungsansatz inkl. Zuschläge | 0 | 0 | 0 | 0 |  |  |  | Entschädigungsansatz inkl. Zuschläge | 0 | 0 | 0 | 0
Bemerkungen:
Bemerkungen:

## Maschinenliste
Kostenelemente und Entschädigungsansätze für Landmaschinen 2009/2010
|  | Bezeichnung und nähere Umschreibung | Motoren- | Mittlerer | Entschädigungsansatz für die betreffende Maschine (ohne Bedienung, ohne Mwst.) |  |  |  | Zugrunde | Belas- | Nutzungsdauer |  | Rest- | RUF | Faktor- |  | Fixe Kosten |  |  |  | Variable Kosten
|  | der Maschine | oder | Anschaf- |  |  |  |  | gelegte | tungs- |  |  | wert- | Faktor | ansprüche
|  |  | Arbeits- | fungs- |  |  |  |  | Auslastung | grad | nach | nach Arbeit | faktor | (Reparatur, | Ge- | Wartung | Abschr., | Ge- | Total | Anteil | Rep., | Treib- | Wartung | Total
|  |  | leistung | preis |  |  | bei x % Auslastung |  | pro Jahr | Motor | Zeit in | in Arbeits- |  | Unterhalt) | bäude- |  | Zins, | bäude | Fixkosten |  | Schmier- | stoff
[7 empty] | (Restwert konstant) |  | für Richtwert |  | Jahren | einheiten |  |  | bedarf | [5 empty] | stoffe, | Hilfstoff
[5 empty] | Richtwert | Richtwert | 125% | 75% | [12 empty] | Versch.
|  |  |  | Fr. | Fr./h | Fr./AE | Fr./AE | Fr./AE | AE | % |  | AE |  |  | m3 | h/AE | Fr./Jahr | Fr./Jahr | Fr./Jahr | Fr./AE | Fr./AE | Fr./AE | Fr./AE | Fr./AE | Fr. / h | Fr./AE
|  | 1 | 2 | 3 | 4 | 5 | 6 | 7 | 8 | 9 | 10 | 11 | 12 | 13 | 14 | 15 | 16 | 17 | 18 | 19 | 20 | 21 | 22 | 23 |  |  | Leistung | Gebühren | AE | Treibstoff-Code
|  | 3 | 4 | 5 | 6 | 7 | 8 | 9 | 10 | 11 | 12 | 13 | 14 | 15 | 16 | 17 | 18 | 19 | 20 | 21 | 22 | 23 | 24 | 25 | 26 | 27 | 28 | 29 | 30 | 31 | Code
Code |  | 1 3: 1. Motorfahrzeuge (*Stunden nach effektiver Uhrzeit) |  | Doppelbereifung
[32 empty] | vorne | hinten | bar: 23 26 to 23 27
1000 |  | 1 3: Traktoren (Standard) | 1000
1001 |  | Traktor 30-36 kW (41-49 PS) | 33 | 40000 | 24 |  | 22 | 29 | 300 | 40 | 15 | 10000 | 0.25 | 0.85 | 48 | 0.04 | 3203.5 | 624 | 3884 | 14.965 | 3.4 | 5.8212 | 1.12 | 9.2212 | 24.3847 |  |  | 560 | Stunden (h) | 1 | 1001 | 1021 | 1022
1002 |  | Traktor 37-44 kW (50-60 PS) | 41 | 52000 | 30 |  | 27 | 36 | 300 | 40 | 15 | 10000 | 0.25 | 0.8 | 53 | 0.04 | 4097.5 | 689 | 4783 | 18.275 | 4.16 | 7.2324 | 1.12 | 11.3924 | 30.0693 |  |  | 584 | Stunden (h) | 1 | 1002 | 1021 | 1022
1003 |  | Traktor 45-54 kW (61-73 PS) | 50 | 63000 | 32 |  | 29 | 38 | 350 | 40 | 15 | 10000 | 0.25 | 0.7 | 60 | 0.04 | 4842.5 | 780 | 5638.5 | 18.15 | 4.41 | 8.82 | 1.12 | 13.23 | 32.274 |  |  | 606 | Stunden (h) | 1 | 1003 | 1021 | 1022
1004 |  | Traktor 55-64 kW (74-87 PS) | 60 | 74000 | 36 |  | 32 | 43 | 400 | 40 | 15 | 10000 | 0.1 | 0.6 | 65 | 0.04 | 6344.8 | 845 | 7097 | 19.8845 | 4.44 | 10.584 | 1.12 | 15.024 | 36.0432 |  |  | 628 | Stunden (h) | 1 | 1004 | 1021 | 1022
1005 |  | Traktor 65-74 kW (88-101 PS) | 70 | 90000 | 40 |  | 35 | 46 | 450 | 40 | 15 | 10000 | 0.1 | 0.55 | 70 | 0.04 | 7498.4 | 910 | 8410 | 20.4676 | 4.95 | 12.348 | 1.12 | 17.298 | 39.5856 |  |  | 660 | Stunden (h) | 1 | 1005 | 1023 | 1024
1006 |  | Traktor 75-89 kW (102-121 PS) | 82 | 110000 | 44 |  | 39 | 51 | 500 | 40 | 15 | 10000 | 0.1 | 0.45 | 82 | 0.05 | 9228.8 | 1066 | 10126 | 22.3256 | 4.95 | 14.4648 | 1.4 | 19.4148 | 43.6335 |  |  | 700 | Stunden (h) | 1 | 1006 | 1023 | 1024
1010 | ° | Traktor 90-104 kW (122-142 PS) | 97 | 139000 | 53 |  | 48 | 62 | 500 | 40 | 15 | 10000 | 0.1 | 0.45 | 85 | 0.05 | 10464.8 | 1105 | 12427 | 24.9476 | 6.255 | 17.1108 | 1.4 | 23.3658 | 53.0418 |  |  | 758 | Stunden (h) | 1 | 1010 | 1023 | 1024
1011 | ° | Traktor 105-124 kW (143-169 PS) | 115 | 163000 | 59 |  |  | 69 | 550 | 40 | 15 | 10000 | 0.1 | 0.45 | 87 | 0.05 | 12112.8 | 1131 | 14325 | 25.8033 | 7.335 | 20.286 | 1.4 | 27.621 | 59.0331 |  |  | 806 | Stunden (h) | 1 | 1011 | 1023 | 1024
1012 | ° | Traktor 125-149 kW (171-203 PS) | 137 | 188000 | 69 |  |  | 80 | 550 | 40 | 15 | 10000 | 0.1 | 0.45 | 95 | 0.05 | 14749.6 | 1235 | 16379 | 30.932 | 8.46 | 24.1668 | 1.4 | 32.6268 | 68.6475 |  |  | 856 | Stunden (h) | 1 | 1012 | 1023 | 1024
1013 | ° | Traktor 150-199 kW (204-271 PS) | 175 | 244000 | 87 |  |  | 100 | 600 | 40 | 15 | 10000 | 0 | 0.45 | 105 | 0.05 | 20338.6667 | 1365 | 22259.6667 | 38.0961 | 10.98 | 30.87 | 1.4 | 41.85 | 86.8444 |  |  | 968 | Stunden (h) | 1 | 1013 | 1023 | 1024
1014 | ° | Traktor 200-250 kW (272-340 PS) | 225 | 306000 | 109 |  |  | 126 | 600 | 40 | 15 | 10000 | 0 | 0.45 | 105 | 0.05 | 26300 | 1365 | 27447 | 48.2583 | 13.77 | 39.69 | 1.4 | 53.46 | 109.1255 |  |  | 1092 | Stunden (h) | 1 | 1014 | 1023 | 1024
1020 |  | 1 3: Doppelbereifung / Frontausrüstung | 1020
1021 |  | Doppelbereifung zu Traktor bis 64 kW (87 PS), vorne, 9.5 R 24/20 |  | 2800 | 2.7 |  | 2.3 | 3.3 | 150 |  | 18 | 4000 | 0 | 1.2 | 6 | 0.02 | 222.0111 | 36 | 239.1556 | 1.7987 | 0.84 |  | 0.56 | 0.84 | 2.6778 |  |  | 5.6 | Stunden (h) | 0 | 1021
1022 |  | Doppelbereifung zu Traktor bis 64 kW (87 PS), hinten, 230/95 R 40/30 |  | 4400 | 3.8 |  | 3.2 | 4.7 | 150 |  | 18 | 4000 | 0 | 0.9 | 8 | 0.02 | 321.5333 | 48 | 367.2444 | 2.5729 | 0.99 |  | 0.56 | 0.99 | 3.7821 |  |  | 8.8 | Stunden (h) | 0 | 1022
1023 |  | Doppelbereifung zu Traktor, ab 65 kW (88 PS), vorne, 270/95 R 32/24 |  | 3700 | 3.3 |  | 2.8 | 4 | 150 |  | 18 | 4000 | 0 | 1 | 6 | 0.02 | 283.2556 | 36 | 304.4556 | 2.2177 | 0.925 |  | 0.56 | 0.925 | 3.2502 |  |  | 7.4 | Stunden (h) | 0 | 1023
1024 |  | Doppelbereifung zu Traktor, ab 65 kW (88 PS), hinten, 230/95 R 44/34 |  | 5000 | 4.1 |  | 3.5 | 5.1 | 150 |  | 18 | 4000 | 0 | 0.8 | 8 | 0.02 | 390.4333 | 48 | 410.7778 | 3.0442 | 1 |  | 0.56 | 1 | 4.1124 |  |  | 10 | Stunden (h) | 0 | 1024
1025 |  | Fronthydraulik mit Zapfwelle |  | 9100 | 2.5 |  | 2.2 | 3.1 | 400 |  | 18 | 10000 | 0.1 | 0.8 | 1 | 0 | 695.04 | 6 | 624.8 | 1.8031 | 0.728 |  | 0 | 0.728 | 2.519 |  |  | 18.2 | Stunden (h) | 0 | 1025
1030 | ° | 1 3: Traktoren mit Forstausrüstung | 1030
1032 | ° | Forsttraktor 110 kW (150 PS) | 90 | 274000 | 86 |  |  | 101 | 600 | 50 | 15 | 10000 | 0 | 0.65 | 70 | 0.05 | 22793.3333 | 910 | 24314.6667 | 41.4056 | 17.81 | 19.845 | 1.4 | 37.655 | 85.9974 |  |  | 1028 | Stunden (h) | 1 | 1032
1040 |  | 1 3: Schmalspurtraktoren (Obstbau, Weinbau) | 1040
1043 |  | Schmalspurtraktor, 4-Radantrieb, 30 kW (40 PS) | 30 | 43000 | 32 |  | 28 | 39 | 200 | 40 | 15 | 10000 | 0.25 | 1.15 | 24 | 0.05 | 3129 | 312 | 3780.5 | 16.152 | 4.945 | 5.292 | 1.4 | 10.237 | 32.0534 |  |  | 566 | Stunden (h) | 1 | 1043
1044 |  | Schmalspurtraktor, 4-Radantrieb, 45 kW (61 PS) | 45 | 62000 | 38 |  | 34 | 46 | 250 | 40 | 15 | 10000 | 0.25 | 1 | 29 | 0.05 | 3874 | 377 | 5166 | 16.31 | 6.2 | 7.938 | 1.4 | 14.138 | 38.2822 |  |  | 604 | Stunden (h) | 1 | 1044
1045 |  | Schmalspurtraktor, 4-Radantrieb, 55 kW (75 PS) | 55 | 73000 | 44 |  | 39 | 53 | 250 | 40 | 15 | 10000 | 0.25 | 0.85 | 40 | 0.05 | 3427 | 520 | 6073.5 | 17.436 | 6.205 | 9.702 | 1.4 | 15.907 | 44.2211 |  |  | 626 | Stunden (h) | 1 | 1045
1046 |  | Schmalspurtraktor, 4-Radantrieb, 70 kW (95 PS) | 70 | 71000 | 47 |  | 41 | 55 | 250 | 40 | 15 | 10000 | 0.25 | 0.85 | 45 | 0.05 | 4619 | 585 | 5999.5 | 18.86 | 6.035 | 12.348 | 1.4 | 18.383 | 46.6191 |  |  | 622 | Stunden (h) | 1 | 1046
[16 empty] | 0.05 | 5811 |  |  | 23.49 |  |  | 1.4
1050 |  | 1 3: Spezialtraktoren und Raupenfahrzeuge | 1050
1051 |  | Traktor mit Knicklenkung, 40 kW (55 PS) | 40 | 56000 | 46 |  | 39 | 56 | 200 | 40 | 12 | 8000 | 0.25 | 1 | 30 |  |  | 390 | 5462 |  | 7 | 7.056 |  | 14.056 | 45.5026 |  |  | 592 | Stunden (h) | 1 | 1051
1052 |  | Traktor mit Knicklenkung, 50 kW (68 PS) | 50 | 72000 | 58 |  | 50 | 70 | 200 | 40 | 12 | 8000 | 0.25 | 1.05 | 33 | 0.05 | 3828 | 429 | 6813 | 18.724 | 9.45 | 8.82 | 1.4 | 18.27 | 57.5685 |  |  | 624 | Stunden (h) | 1 | 1052
1053 |  | Traktor mit Knicklenkung, 65 kW (88 PS) | 65 | 82000 | 66 |  | 58 | 80 | 200 | 40 | 12 | 8000 | 0.25 | 1 | 36 | 0.05 | 4437 | 468 | 7672 | 21.696 | 10.25 | 11.466 | 1.4 | 21.716 | 66.0836 |  |  | 644 | Stunden (h) | 1 | 1053
1058 |  | Raupentransporter mit Brücke, Benzin, 4 kW (5 PS) | 4 | 8000 | 20 |  | 18 | 24 | 75 | 70 | 12 | 2500 | 0.25 | 1.7 | 11 | 0.05 | 6264 | 143 | 799 | 29.352 | 5.44 | 2.03 | 1.4 | 7.47 | 19.9357 |  |  | 16 | Stunden (h) | 2 | 1058
1059 |  | Trägerfahrzeug mit Raupen, Diesel, 18 kW (24 PS) | 15 | 32000 | 36 |  | 32 | 43 | 150 | 70 | 12 | 4000 | 0.25 | 1.15 | 15 | 0.05 | 7308 | 195 | 2819 | 28.87 | 9.2 | 4.6305 | 1.4 | 13.8305 | 35.8862 |  |  | 64 | Stunden (h) | 1 | 1059
1060 |  | Trägerfahrzeug mit Raupen, mit Hubwerk, Diesel, 25 kW (34 PS) | 25 | 52000 | 43 |  | 38 | 51 | 200 | 60 | 12 | 6000 | 0.25 | 1.15 | 16 | 0.05 | 9831 | 208 | 4472 | 37.9233 | 9.9667 | 6.615 | 1.4 | 16.5817 | 42.8358 |  |  | 104 | Stunden (h) | 1 | 1060
1061 |  | Trägerfahrzeug mit Raupen, mit Hubwerk, Diesel, 44 kW (60 PS) | 44 | 77000 | 56 |  | 49 | 68 | 200 | 40 | 12 | 8000 | 0.25 | 1.1 | 19 | 0.05 | 4611 | 247 | 6561 | 27.41 | 10.5875 | 7.7616 | 1.4 | 18.3491 | 56.2695 |  |  | 154 | Stunden (h) | 1 | 1061
[16 empty] | 0.05 | 5655 |  |  | 33.275 |  |  | 1.4
1070 |  | 1 3: Zweiachsmäher (Hanggeräteträger); 15 17: 0.05; 16 18: 783; 19 21: 12.88; 22 24: 1.4 | 1070
[16 empty] | 0.05 | 2436 |  |  | 18.1133 |  |  | 1.4
1071 |  | Zweiachsmäher, Diesel, 30 kW (41 PS) | 30 | 75000 | 49 |  | 42 | 60 | 200 | 40 | 15 | 8000 | 0.25 | 0.95 | 27 | 0.05 | 4524 | 351 | 6043.5 | 24.34 | 8.9062 | 5.292 | 1.4 | 14.1982 | 48.8573 |  |  | 630 | Stunden (h) | 1 | 1071 | 1090 | 1090
1072 |  | Zweiachsmäher, Diesel, 35 kW (48 PS) | 35 | 91000 | 48 |  | 41 | 58 | 250 | 40 | 15 | 8000 | 0.25 | 0.75 | 29 | 0.05 | 6612 | 377 | 7181.5 | 35.245 | 8.5312 | 6.174 | 1.4 | 14.7052 | 47.7744 |  |  | 662 | Stunden (h) | 1 | 1072 | 1090 | 1090
1073 |  | Zweiachsmäher, Diesel, 45 kW (61 PS) | 45 | 105000 | 49 |  | 43 | 59 | 300 | 40 | 15 | 10000 | 0.25 | 0.9 | 29 |  |  | 377 | 8154.5 |  | 9.45 | 7.938 |  | 17.388 | 49.0266 |  |  | 690 | Stunden (h) | 1 | 1073 | 1090 | 1090
1074 |  | Zweiachsmäher, Diesel, 65 kW (88 PS) | 65 | 127000 | 56 |  | 50 | 66 | 350 | 40 | 15 | 10000 | 0.25 | 0.9 | 33 |  |  | 429 | 9735.5 |  | 11.43 | 11.466 |  | 22.896 | 55.7829 |  |  | 734 | Stunden (h) | 1 | 1074 | 1090 | 1090
1075 |  | Zweiachsmäher, Diesel, 70 kW (95 PS) | 70 | 148000 | 63 |  | 56 | 74 | 400 | 40 | 15 | 10000 | 0.1 | 0.9 | 35 |  |  | 455 | 12479 |  | 13.32 | 12.348 |  | 25.668 | 62.5521 |  |  | 776 | Stunden (h) | 1 | 1075 | 1090 | 1090
[16 empty] | 0.05 | 5140.5 |  |  | 30.8175 |  |  | 1.4
1080 | ° | 1 3: Transporter; 15 17: 0.05; 16 18: 6258; 19 21: 29.364; 22 24: 1.4 | 1080
[16 empty] | 0.05 | 7375.5 |  |  | 28.295 |  |  | 1.4
1084 | ° | Transporter, Diesel, 40 kW (54 PS) | 40 | 76000 | 56 |  | 49 | 70 | 200 | 40 | 15 | 10000 | 0.25 | 1.15 | 62 | 0.05 | 8865.5 | 806 | 7108 | 28.7957 | 8.74 | 7.056 | 1.4 | 15.796 | 56.4696 |  |  | 1172 | Stunden (h) | 1 | 1084 | 1090 | 1090
1085 | ° | Transporter, Diesel, 50 kW (68 PS) | 50 | 96000 | 57 |  | 50 | 70 | 250 | 40 | 15 | 10000 | 0.25 | 0.95 | 64 | 0.05 | 12442.4 | 832 | 8524 | 34.3735 | 9.12 | 8.82 | 1.4 | 17.94 | 57.2396 |  |  | 1212 | Stunden (h) | 1 | 1085 | 1090 | 1090
1086 | ° | Transporter, Diesel, 60 kW (82 PS) | 60 | 111000 | 57 |  | 50 | 68 | 300 | 40 | 15 | 10000 | 0.25 | 0.8 | 68 |  |  | 884 | 9618.5 |  | 8.88 | 10.584 |  | 19.464 | 56.6782 |  |  | 1242 | Stunden (h) | 1 | 1086 | 1090 | 1090
1087 | ° | Transporter, Diesel, 75 kW (102 PS) | 75 | 141000 | 70 |  | 61 | 84 | 300 | 40 | 15 | 10000 | 0.25 | 0.8 | 71 |  |  | 923 | 11742.5 |  | 11.28 | 13.23 |  | 24.51 | 70.0168 |  |  | 1302 | Stunden (h) | 1 | 1087 | 1090 | 1090
1090 | ° | Doppelbereifung vorne od. hinten zu Transporter / Zweiachsmäher |  | 2400 | 2.4 |  | 2.1 | 2.9 | 150 |  | 18 | 4000 | 0 | 1.3 | 5 |  |  | 30 | 204.1333 |  | 0.78 |  |  | 0.78 | 2.355 |  |  | 4.8 | Stunden (h) | 0 | 1090 | 1090 | 1090
[16 empty] | 0.05 | 3650.5 |  |  | 36.69 |  |  | 1.4
1100 |  | 1 3: Umschlagmaschinen; 15 17: 0.05; 16 18: 4395.5; 19 21: 36.5057; 22 24: 1.4 | 1100
[16 empty] | 0.05 | 4991.5 |  |  | 35.2275 |  |  | 1.4
1101 |  | Hof-, Kompaktlader, mit Mistgabel, Diesel, 20 kW (27 PS) | 20 | 45000 | 30 |  | 26 | 36 | 250 | 40 | 12 | 7000 | 0.25 | 1.2 | 22 | 0.05 | 5662 | 286 | 3976 | 38.82 | 7.7143 | 3.528 | 1.4 | 11.2423 | 29.8609 |  |  | 90 | Stunden (h) | 1 | 1101
1102 |  | Hof-, Kompaktlader, mit Mistgabel, Diesel, 44 kW (60 PS) | 44 | 71000 | 48 |  | 43 | 57 | 250 | 40 | 12 | 7000 | 0.25 | 1.1 | 32 | 0.05 | 6854 | 416 | 6238 | 36.072 | 11.1571 | 7.7616 | 1.4 | 18.9187 | 48.2578 |  |  | 142 | Stunden (h) | 1 | 1102
1103 |  | Teleskoplader, 50 kW (68 PS), 2.5 t, ohne Anbau | 50 | 80000 | 42 |  | 37 | 50 | 300 | 40 | 15 | 10000 | 0.25 | 0.9 | 48 | 0.05 | 8269.5 | 624 | 6664 | 35.105 | 7.2 | 8.82 | 1.4 | 16.02 | 42.0567 |  |  | 640 | Stunden (h) | 1 | 1103
1104 |  | Teleskoplader, 75 kW (102 PS), 2.5 - 3.4 t, ohne Anbau | 75 | 98000 | 48 |  | 43 | 56 | 400 | 40 | 15 | 10000 | 0.1 | 0.85 | 59 | 0.05 | 9461.5 | 767 | 8891 | 39.335 | 8.33 | 13.23 | 1.4 | 21.56 | 48.1663 |  |  | 676 | Stunden (h) | 1 | 1104
1106 |  | Teleskoplader, 90 kW (122 PS), >3.4 t, ohne Anbau | 90 | 115000 | 51 |  | 46 | 58 | 500 | 40 | 15 | 10000 | 0.1 | 0.85 | 63 | 0.02 | 199.0444 | 819 | 10269 | 1.595 | 9.775 | 15.876 | 0.56 | 25.651 | 50.8079 |  |  | 710 | Stunden (h) | 1 | 1106
1105 |  | Hubstapler, selbstfahrend, Benzin, 15 kW (20 PS) | 15 | 25000 | 19 |  | 17 | 23 | 200 | 40 | 15 | 6000 | 0.25 | 0.9 | 25 |  |  | 150 | 1887.5 |  | 3.75 | 4.35 |  | 8.1 | 19.2913 |  |  | 50 | Stunden (h) | 2 | 1105
1120 |  | 1 3: Motormäher und übrige Motor- einachser (Geräteträger), Schneefräse | 1120
[16 empty] | 0.05 | 4089 |  |  | 18.052 |  |  | 1.4
1121 |  | Motormäher, 1,6 m Balken, Benzin, 6.6 kW (9 PS) | 33 | 10000 | 27 | 83 | 74 | 97 | 25 | 60 | 12 | 700 | 0.25 | 1.95 | 15 | 0.05 | 6612 | 195 | 1015 | 28.976 | 27.8571 | 6.5909 | 1.4 | 34.4481 | 27.2424 | 82.5529 | 5 | 20 | Hektaren | 2 | 1121
1122 |  | Motormäher, 1,9 m Balken, Benzin, 10 kW (13 PS) | 50 | 17000 | 47 | 94 | 84 | 111 | 35 | 60 | 12 | 1000 | 0.25 | 1.8 | 17 | 0.05 | 5438.5 | 221 | 1615 | 22.615 | 30.6 | 8.7 | 1.4 | 39.3 | 46.9936 | 93.9871 | 10 | 34 | Hektaren | 2 | 1122
1123 | ° | Motormäher, 1,9 m Balken, Benzin, 10 kW (14 PS) mit Hangausrüstung* | 50 | 21000 | 51 | 101 | 90 | 119 | 40 | 60 | 12 | 1000 | 0.25 | 1.65 | 17 | 0.05 | 8120.5 | 221 | 1943 | 27.7243 | 34.65 | 8.7 | 1.4 | 43.35 | 50.5588 | 101.1175 | 10 | 42 | Hektaren | 2 | 1123
1130 | ° | Motormäher, 2,3 m Balken, Benzin, 12 kW (16 PS) mit Hangausrüstung*, Doppelmessermähwerk | 80 | 31500 | 80 | 100 | 89 | 119 | 55 | 60 | 12 | 1300 | 0.25 | 1.35 | 20 | 0.05 | 2011.5 | 260 | 2843 | 11.2025 | 32.7115 | 6.525 | 1.4 | 39.2365 | 80.0162 | 100.0202 | 12 | 63 | Hektaren | 2 | 1130
1131 | ° | Motormäher, 3,5 m Balken, Benzin, 20 kW (27 PS) mit Hangausrüstung*, Doppelmessermähwerk | 100 | 37500 | 96 | 96 | 86 | 114 | 70 | 60 | 12 | 1800 | 0.25 | 1.45 | 25 |  |  | 325 | 3400 |  | 30.2083 | 8.7 |  | 38.9083 | 96.2277 | 96.2277 | 20 | 75 | Hektaren | 2 | 1131
1124 |  | Kleinmäher für Rebbau, Benzin, 5 kW (7 PS) | 5 | 7000 | 16 |  | 14 | 18 | 100 | 80 | 12 | 2500 | 0.25 | 1.5 | 9 |  |  | 117 | 701 |  | 4.2 | 2.9 |  | 7.1 | 15.521 |  |  | 24 | Stunden (h) | 2 | 1124
1125 |  | Einachser Benzin, 6 kW (9 PS) | 6 | 6900 | 13.5 |  | 12 | 16 | 150 | 60 | 12 | 4000 | 0.25 | 1.8 | 12 |  |  | 156 | 956.8 |  | 3.105 | 2.61 |  | 5.715 | 13.303 |  |  | 248.8 | Stunden (h) | 2 | 1125
1126 |  | Einachser Benzin, 8 kW (11 PS) | 8 | 9000 | 15 |  | 14 | 17 | 200 | 60 | 12 | 4000 | 0.1 | 1.6 | 18 | 0.5 | 774.3 | 234 | 1306 | 41.084 | 3.6 | 3.48 | 14 | 7.08 | 14.971 |  |  | 253 | Stunden (h) | 2 | 1126
1127 |  | Einachser Benzin, hydraulischer Antrieb, 10 kW (14 PS) | 10 | 14500 | 18 |  | 17 | 21 | 250 | 60 | 12 | 4000 | 0.1 | 1.35 | 18 | 0.5 | 1348.5 | 234 | 1817.5 | 46.9857 | 4.8938 | 4.35 | 14 | 9.2438 | 18.1651 |  |  | 264 | Stunden (h) | 2 | 1127
1128 |  | Schneefräse, Benzin, 10 kW (14 PS), Raupen; Profiausführung | 10 | 15500 | 21 |  | 19 | 25 | 120 | 60 | 12 | 4000 | 0.25 | 0.85 | 9 | 0.5 | 1827 | 117 | 1388 | 53.35 | 3.2937 | 4.35 | 14 | 7.6437 | 21.1315 |  |  | 31 | Stunden (h) | 2 | 1128
1129 |  | Rasentraktor, Schnittbreite 90 bis 120 cm, 9-15 kW (13-20 PS) | 12 | 8500 | 16 |  | 14 | 18 | 150 | 60 | 12 | 4000 | 0.25 | 1.65 | 10 | 0.25 | 2871 | 130 | 827 | 59.0364 | 3.5062 | 5.22 | 7 | 8.7263 | 15.6635 |  |  | 17 | Stunden (h) | 2 | 1129
[16 empty] | 0.25 | 3393 |  |  | 55.0857 |  |  | 7
1140 |  | 1 3: Motor-Kleingeräte; 15 17: 0.05; 16 18: 626.4; 19 21: 7.858; 22 24: 1.4 | 1140
[16 empty] | 0.05 | 704.7 |  |  | 7.5727 |  |  | 1.4
1141 | ° | Kettensäge, Schwert 0,4 m, Benzin, 2 kW (3 PS) | 2 | 900 | 12 | 15.2 | 12 | 13 | 50 | 80 | 10 | 1500 | 0 | 5.65 | 1 | 0.05 | 974 | 6 | 111.3 | 7.495 | 5.246 | 3.616 | 1.4 | 8.862 | 12.1968 | 15.246 |  | 1.8 | Stunden (h) | 3 | 1141
1142 | ° | Kettensäge, Schwert 0,5 m, Benzin, 4 kW (5 PS) | 4 | 1700 | 19.5 | 12.2 | 19 | 21 | 60 | 80 | 10 | 1500 | 0 | 3.45 | 1 | 0.05 | 1412.3 | 6 | 204.9 | 7.7852 | 7.042 | 7.232 | 1.4 | 14.274 | 19.4579 | 12.1612 |  | 3.4 | Stunden (h) | 3 | 1142
1143 | ° | Kettensäge, Schwert 0,6 m, Benzin, 5 kW (7 PS) | 5 | 2000 | 22 | 11.1 | 22 | 24 | 70 | 80 | 10 | 1500 | 0 | 3.1 | 1 | 0.05 | 643.8 | 6 | 240 | 6.6967 | 7.7873 | 9.04 | 1.4 | 16.8273 | 22.2815 | 11.1407 |  | 4 | Stunden (h) | 3 | 1143
1144 |  | Rindenschälgerät mit Motorsäge 4 kW | 2 | 2300 | 20.5 | 12.8 | 19 | 22 | 60 | 80 | 10 | 1500 | 0 | 2.4 | 1 | 0.05 | 635.1 | 6 | 275.1 | 5.398 | 6.812 | 7.232 | 1.4 | 14.044 | 20.4919 | 12.8074 | 4 | 4.6 | Stunden (h) | 3 | 1144
1145 |  | Motorsense, Benzin, 2 kW (3 PS) | 2 | 1400 | 12.5 | 17.6 | 12 | 13 | 60 | 70 | 10 | 1000 | 0 | 3.5 | 4 |  |  | 24 | 187.8 |  | 4.9 | 3.164 |  | 8.064 | 12.3134 | 17.5906 |  | 2.8 | Stunden (h) | 3 | 1145
1146 |  | Forstfreischneider, Benzin, 3 kW (4 PS) | 3 | 1900 | 14.5 | 10.8 | 14 | 15 | 100 | 90 | 10 | 1500 | 0 | 3.7 | 4 |  |  | 24 | 246.3 |  | 4.6867 | 6.102 |  | 10.7887 | 14.5768 | 10.7977 |  | 3.8 | Stunden (h) | 3 | 1146
1147 |  | Rückensprühgerät, 25 l, Benzin, 0.7 kW (1 PS) | 2 | 1100 | 15 |  | 14 | 16 | 50 | 90 | 10 | 800 | 0 | 4.85 | 3 |  |  | 18 | 146.7 |  | 6.6687 | 4.068 |  | 10.7367 | 15.0378 |  |  | 2.2 | Stunden (h) | 3 | 1147
1148 |  | Blasgerät, Rucksackbläser, 3 kW (4 PS) | 3 | 1050 | 14 |  | 13 | 15 | 40 | 90 | 12 | 800 | 0 | 2.9 | 2 | 0.1 | 127.05 | 12 | 117.35 | 2.723 | 3.8062 | 6.102 | 2.8 | 9.9082 | 14.1262 |  |  | 2.1 | Stunden (h) | 3 | 1148
1149 |  | Pflanzlochbohrer, Benzin, 4 kW (5 PS) | 4 | 2700 | 15.5 | 8.5 | 14.7 | 16.2 | 175 | 90 | 8 | 4000 | 0 | 4.9 | 7 | 0.1 | 211.75 | 42 | 425.4 | 3.7042 | 3.3075 | 8.136 | 2.8 | 11.4435 | 15.2618 | 8.4788 |  | 5.4 | Stunden (h) | 3 | 1149
[16 empty] | 0.1 | 254.1 |  |  | 3.79 |  |  | 2.8
1160 |  | 1 3: Geländefahrzeuge und Viehtransporter; 15 17: 0.1; 16 18: 290.4; 19 21: 5.0367; 22 24: 2.8 | 1160
[16 empty] | 0.1 | 169.4 |  |  | 3.3367 |  |  | 2.8
1161 |  | Gelände-Allzweckfahrzeug, Benzin, 10 kW (14 PS) |  | 16000 | 24 |  | 21 | 29 | 150 | 60 | 12 | 4000 | 0.25 | 0.85 | 15 | 0.1 | 242 | 195 | 2097 | 2.74 | 3.4 | 4.35 | 2.8 | 7.75 | 23.903 |  | 10 | 622 | Stunden (h) | 2 | 1161
1162 |  | Gelände-Allzweckfahrzeug, Diesel, 15 kW (20 PS) |  | 24000 | 30 |  | 26 | 37 | 150 | 60 | 12 | 4000 | 0.25 | 0.8 | 15 | 0.2 | 133.1 | 195 | 2753 | 3.126 | 4.8 | 3.915 | 5.6 | 8.715 | 29.7752 |  | 15 | 638 | Stunden (h) | 2 | 1162
1163 |  | Geländewagen, Pickup Diesel, 125 kW (170 PS) | 40 | 42000 | 30 | 0.75 | 0.6 | 0.9 | 14000 | 25 | 12 | 250000 | 0.1 | 0.55 | 57 | 0.1 | 114.7667 | 741 | 6267 | 3.2742 | 0.0924 | 0.13781 | 2.8 | 0.23021 | 29.8256 | 0.74564 | 125 | 1704 | Kilometer | 1 | 1163
1164 |  | Geländewagen, Diesel, 140 kW (190 PS) | 60 | 53000 | 53 | 0.89 | 0.8 | 1.1 | 14000 | 30 | 12 | 250000 | 0.1 | 0.5 | 55 | 0.1 | 408.8 | 715 | 7264 | 2.648 | 0.106 | 0.18522 | 2.8 | 0.29122 | 53.4651 | 0.89108 | 140 | 1726 | Kilometer | 1 | 1164
1165 |  | Viehtransporter, 3,5 t, Diesel 84 kW (um 130 PS) | 50 | 65000 | 60 | 1.2 |  | 1.4 | 14000 | 30 | 12 | 200000 | 0.1 | 0.65 | 81 |  |  | 1053 | 8718 |  | 0.21125 | 0.22226 |  | 0.43351 | 58.0926 | 1.1619 | 84 | 1750 | Kilometer | 1 | 1165
2. Zusatzgeräte für Motorfahrzeuge
[16 empty] | 0.01 | 1261.5 |  |  | 14.0367 |  |  | 0.28
2010 |  | 1 3: Frontlader und Anbaugeräte; 15 17: 0.01; 16 18: 1957.5; 19 21: 18.7833; 22 24: 0.28 | 2010
[16 empty] | 0.001 | 3993.4 |  |  | 0.46789 |  |  | 0.028
2011 |  | Frontlader, leicht, ohne Anbaugerät, bis 48 kW (65 PS) |  | 11000 | 14 |  | 12 | 17 | 100 |  | 15 | 5000 | 0.25 | 1.6 | 24 | 0.001 | 5162.2 | 144 | 908.5 | 0.55094 | 3.52 |  | 0.028 | 3.52 | 13.8655 |  |  | 22 | Stunden (h) | 0 | 2011
2012 |  | Frontlader, mittel, ohne Anbaugerät, 49-66 kW (66-90 PS) |  | 14000 | 15 |  | 13 | 18.5 | 120 |  | 15 | 5000 | 0.25 | 1.5 | 24 | 0.001 | 6331 | 144 | 1117 | 0.664 | 4.2 |  | 0.028 | 4.2 | 14.8592 |  |  | 28 | Stunden (h) | 0 | 2012
2013 |  | Frontlader, schwer, ohne Anbaugerät, über 66 kW (90 PS) |  | 17000 | 15.5 |  | 13.5 | 19 | 140 |  | 15 | 5000 | 0.25 | 1.4 | 24 |  |  | 144 | 1325.5 |  | 4.76 |  |  | 4.76 | 15.6506 |  |  | 34 | Stunden (h) | 0 | 2013
2014 |  | Mistgabel zu Frontlader, 1,7 bis 2 m |  | 1750 | 4.1 |  | 3.6 | 4.8 | 100 |  | 15 | 5000 | 0.25 | 5 | 12 |  |  | 72 | 193.625 |  | 1.75 |  |  | 1.75 | 4.0549 |  |  | 3.5 | Stunden (h) | 0 | 2014
2015 |  | Transportgabel für Grossballen zu Frontlader |  | 1850 | 4.4 |  | 3.7 | 5.6 | 60 |  | 15 | 4000 | 0.25 | 1.6 | 11 |  |  | 66 | 194.575 |  | 0.74 |  |  | 0.74 | 4.3812 |  |  | 3.7 | Stunden (h) | 0 | 2015
2016 |  | Erdschaufel zu Frontlader, 1,9 bis 2,5 m |  | 2100 | 4.5 |  | 4 | 5.3 | 100 |  | 15 | 5000 | 0.25 | 4.3 | 13 |  |  | 78 | 223.95 |  | 1.806 |  |  | 1.806 | 4.4501 |  |  | 4.2 | Stunden (h) | 0 | 2016
2017 |  | Siloschneidzange zu Frontlader |  | 5700 | 7.8 |  | 6.8 | 9.5 | 100 |  | 15 | 5000 | 0.25 | 2.2 | 11 |  |  | 66 | 462.15 |  | 2.508 |  |  | 2.508 | 7.8425 |  |  | 11.4 | Stunden (h) | 0 | 2017
2018 |  | Krokodilzange zu Frontlader, 1,2 bis 2,2 m |  | 4500 | 6.9 |  | 6 | 8.3 | 100 |  | 15 | 5000 | 0.25 | 2.55 | 14 | 0.05 | 894 | 84 | 396.75 | 10.86 | 2.295 |  | 1.4 | 2.295 | 6.8887 |  |  | 9 | Stunden (h) | 0 | 2018
2019 |  | Ballenspiess zu Frontlader |  | 1150 | 3.2 |  | 2.7 | 4.1 | 60 |  | 15 | 5000 | 0.25 | 2.2 | 11 | 0.05 | 1005.75 | 66 | 145.925 | 10.0062 | 0.506 |  | 1.4 | 0.506 | 3.2319 |  |  | 2.3 | Stunden (h) | 0 | 2019
2020 |  | Ballenzange zu Frontlader |  | 3500 | 8 |  | 6.7 | 10.3 | 60 |  | 15 | 4000 | 0.25 | 1.2 | 22 | 0.05 | 1229.25 | 132 | 375.25 | 10.2161 | 1.05 |  | 1.4 | 1.05 | 8.0346 |  |  | 7 | Stunden (h) | 0 | 2020
2021 |  | Palettgabel zu Frontlader |  | 1750 | 5.4 |  | 4.7 | 6.5 | 60 |  | 15 | 5000 | 0.25 | 5 | 11 | 0.05 | 137.825 | 66 | 187.625 | 2.2552 | 1.75 |  | 1.4 | 1.75 | 5.3648 |  |  | 3.5 | Stunden (h) | 0 | 2021
[16 empty] | 0.02 | 111.75 |  |  | 3.1958 |  |  | 0.56
2030 |  | 1 3: Geräte für Dreipunktanbau; 15 17: 0.05; 16 18: 145.275; 19 21: 2.4018; 22 24: 1.4 | 2030
[16 empty] | 0.05 | 491.7 |  |  | 5.819 |  |  | 1.4
2031 |  | Transportgabel für Grossballen |  | 1150 | 3.6 |  | 3.1 | 4.5 | 60 |  | 15 | 4000 | 0.25 | 2.9 | 11 | 0.05 | 365.05 | 66 | 145.925 | 4.7285 | 0.83375 |  | 1.4 | 0.83375 | 3.5924 |  |  | 2.3 | Stunden (h) | 0 | 2031
2032 |  | Grossballengreifer |  | 4500 | 8.7 |  | 7.3 | 11.1 | 60 |  | 15 | 4000 | 0.25 | 1.45 | 11 | 0.05 | 89.4 | 66 | 378.75 | 2.8133 | 1.6312 |  | 1.4 | 1.6312 | 8.7381 |  |  | 9 | Stunden (h) | 0 | 2032
2033 |  | Verteilgerät zu Flachsilo |  | 12200 | 18 |  | 15 | 22.5 | 75 |  | 15 | 4000 | 0.25 | 1.25 | 15 | 0.02 | 298 | 90 | 937.9 | 7.6667 | 3.8125 |  | 0.56 | 3.8125 | 17.9496 |  |  | 24.4 | Stunden (h) | 0 | 2033
2034 |  | Kippschaufel |  | 2400 | 3.4 |  | 2.9 | 4.2 | 100 |  | 15 | 4000 | 0.25 | 1.25 | 11 | 0.05 | 122.925 | 66 | 232.8 | 3.3871 | 0.75 |  | 1.4 | 0.75 | 3.3858 |  |  | 4.8 | Stunden (h) | 0 | 2034
2035 |  | Hecklader mit Mistgabel |  | 3100 | 4.9 |  | 4.2 | 6 | 120 |  | 12 | 4000 | 0.25 | 1.7 | 20 |  |  | 120 | 374.2 |  | 1.3175 |  |  | 1.3175 | 4.8794 |  |  | 6.2 | Stunden (h) | 0 | 2035
2036 |  | Hecklader, hydraulisch |  | 8100 | 10.5 |  | 9 | 12.5 | 120 |  | 12 | 4000 | 0.25 | 1.65 | 12 |  |  | 72 | 736.2 |  | 3.3412 |  |  | 3.3412 | 10.4239 |  |  | 16.2 | Stunden (h) | 0 | 2036
2037 |  | Hubstapler, Heckanbau, 3 m Hubhöhe |  | 6200 | 7.9 |  | 6.8 | 9.7 | 120 |  | 12 | 5000 | 0.25 | 1.9 | 12 |  |  | 72 | 580.4 |  | 2.356 |  |  | 2.356 | 7.9119 |  |  | 12.4 | Stunden (h) | 0 | 2037
2038 |  | Hubstapler, Heckanbau, Kippgabel, Seitenschieber, 3 m Hubhöhe |  | 10500 | 10.5 |  | 9 | 13 | 150 |  | 12 | 4000 | 0.25 | 1.3 | 12 | 0.02 | 108.025 | 72 | 933 | 3.1321 | 3.4125 |  | 0.56 | 3.4125 | 10.5958 |  |  | 21 | Stunden (h) | 0 | 2038
2039 |  | Planierschild zu Traktor |  | 6200 | 10 |  | 9 | 12 | 150 |  | 12 | 2500 | 0.1 | 1.9 | 19 | 0.02 | 216.05 | 114 | 690.6 | 4.9808 | 4.712 |  | 0.56 | 4.712 | 10.2476 |  |  | 12.4 | Stunden (h) | 0 | 2039
[16 empty] | 0.05 | 707.75 |  |  | 11.09 |  |  | 1.4
2050 |  | 1 3: Zusatzgeräte zu Transporter; 15 17: 0.01; 16 18: 171.35; 19 21: 2.5295; 22 24: 0.28 | 2050
[16 empty] | 0.02 | 217.5 |  |  | 3.0208 |  |  | 0.56
2051 |  | Ladebrücke (Metall) |  | 5900 | 10 |  | 8.5 | 12.5 | 80 |  | 15 | 5000 | 0.25 | 1.75 | 24 | 0.05 | 791.7 | 144 | 554.05 | 7.4492 | 2.065 |  | 1.4 | 2.065 | 9.8897 |  |  | 11.8 | Stunden (h) | 0 | 2051
2052 |  | Kippbrücke (Metall) |  | 12000 | 17 |  | 14.5 | 21.5 | 80 |  | 15 | 5000 | 0.25 | 1.35 | 24 | 0.05 | 530.7 | 144 | 978 | 5.2242 | 3.24 |  | 1.4 | 3.24 | 17.0115 |  |  | 24 | Stunden (h) | 0 | 2052
2053 |  | Aufbaukran zu Kippbrücke, Dreipunktanbau |  | 29000 | 43.5 |  | 37 | 55 | 80 |  | 12 | 3000 | 0.25 | 0.85 | 23 | 0.05 | 1000.5 | 138 | 2516 | 7.3833 | 8.2167 |  | 1.4 | 8.2167 | 43.6333 |  |  | 58 | Stunden (h) | 0 | 2053
[16 empty] | 0.1 | 779.2 |  |  | 6.188 |  |  | 2.8
2070 |  | 1 3: Geräte für Schneeräumung | 2070
2071 |  | Schneepflug zu Traktor bis 59 kW (80 PS) |  | 14000 | 21 |  | 18 | 25 | 120 |  | 12 | 2000 | 0.1 | 1.05 | 16 |  |  | 96 | 1398 |  | 7.35 |  | 0 | 7.35 | 20.9 |  |  | 28 | Stunden (h) | 0 | 2071
2072 |  | Schneepflug zu Traktor von 60-88 kW (80-120 PS) |  | 21000 | 31 |  | 27 | 38 | 120 |  | 12 | 2000 | 0.1 | 1.05 | 21 | 0.033333 | 379.95 | 126 | 2079 | 6.9769 | 11.025 |  | 0.93333 | 11.025 | 31.185 |  |  | 42 | Stunden (h) | 0 | 2072
2073 |  | Schneepflug zu Traktor ab 89 kW (120 PS) |  | 32000 | 37 |  | 33 | 45 | 150 |  | 12 | 2500 | 0.1 | 1 | 33 | 0.05 | 819.5 | 198 | 3174 | 12.6188 | 12.8 |  | 1.4 | 12.8 | 37.356 |  |  | 64 | Stunden (h) | 0 | 2073
2074 |  | Schneeschleuder zu Traktor ab 41-80 kW (56-109 PS) |  | 27000 | 40 |  | 35 | 48 | 120 |  | 12 | 2000 | 0.1 | 1.05 | 22 | 0.025 | 2436 | 132 | 2643 | 33.1625 | 14.175 |  | 0.7 | 14.175 | 39.82 |  |  | 54 | Stunden (h) | 0 | 2074
2075 |  | Schneeschleuder zu Traktor ab 80 kW (109 PS) |  | 53000 | 52 |  | 45 | 65 | 150 |  | 12 | 3000 | 0.1 | 0.75 | 38 |  |  | 228 | 5157 |  | 13.25 |  |  | 13.25 | 52.393 |  |  | 106 | Stunden (h) | 0 | 2075
2076 |  | Salzstreuer, bis 600 l |  | 6800 | 13 |  | 11 | 16 | 100 |  | 10 | 1500 | 0.1 | 0.8 | 17 |  |  | 102 | 836.4 |  | 3.6267 |  |  | 3.6267 | 13.1897 |  |  | 13.6 | Stunden (h) | 0 | 2076
2077 |  | Tellerstreuer für Salz und Split, 1000-1400 l |  | 26000 | 30 |  | 25 | 38 | 100 |  | 12 | 4000 | 0.25 | 0.7 | 20 |  |  | 120 | 2252 |  | 4.55 |  |  | 4.55 | 29.777 |  |  | 52 | Stunden (h) | 0 | 2077
2078 |  | Schneeketten zu Traktor, vorne (Paar), Bereifung 280-440 R 24" |  | 2200 | 19 |  | 15 | 25 | 50 |  | 3 | 200 | 0 | 0.15 | 1 | 0.02 | 1461 | 6 | 776.7333 | 13.3583 | 1.65 |  | 0.56 | 1.65 | 18.9031 |  |  | 4.4 | Stunden (h) | 0 | 2078
2079 |  | Schneeketten zu Traktor, hinten (Paar), Bereifung 420-540 R 34" |  | 3500 | 22 |  | 18 | 29 | 50 |  | 4 | 300 | 0 | 0.1 | 1 | 0.02 | 2240.2 | 6 | 940.5 | 20.2767 | 1.1667 |  | 0.56 | 1.1667 | 21.9743 |  |  | 7 | Stunden (h) | 0 | 2079
[16 empty] | 0.02 | 3603.8 |  |  | 26.0587 |  |  | 0.56
2100 |  | 1 3: Zusatzgeräte zu Motoreinachser; 15 17: 0.04; 16 18: 2435; 19 21: 21.9917; 22 24: 1.12 | 2100
[16 empty] | 0.04 | 6233.6 |  |  | 44.184 |  |  | 1.12
2101 |  | Mähwerk, 1,9 m | 50 | 4000 | 16.5 | 33 | 30 | 38 | 30 |  | 12 | 1000 | 0.25 | 4.5 | 6 | 0.05 | 854.24 | 36 | 364 | 9.8844 | 18 |  | 1.4 | 18 | 16.5733 | 33.1467 |  | 8 | Hektaren | 0 | 2101
2102 |  | Breitspurmähwerk, Doppelmesser, zu Motor-Einachser, 2-2,5 m | 80 | 7500 | 21.5 | 27 | 24 | 32 | 50 |  | 12 | 1500 | 0.25 | 2.2 | 9 | 0.05 | 2349 | 54 | 669 | 25.43 | 11 |  | 1.4 | 11 | 21.4544 | 26.818 |  | 15 | Hektaren | 0 | 2102
2104 |  | Kommunal-Mähbalken, 1,2 m | 30 | 1350 | 6.6 | 22 | 20 | 25 | 15 |  | 12 | 400 | 0.25 | 3.15 | 5 | 0.02 | 1452.7667 | 30 | 140.7 | 29.3593 | 10.6312 |  | 0.56 | 10.6312 | 6.6037 | 22.0124 |  | 2.7 | Hektaren | 0 | 2104
2106 |  | Bandrechen 180 cm | 50 | 6600 | 16 | 32 | 28 | 38 | 35 |  | 12 | 800 | 0.25 | 1.3 | 15 | 0.02 | 1463.4 | 90 | 631.2 | 29.624 | 10.725 |  | 0.56 | 10.725 | 15.8176 | 31.6352 |  | 13.2 | Hektaren | 0 | 2106
2114 |  | Heurechen mit Zinkenband 2m ("Rake") | 60 | 9600 | 18.5 | 31 | 27 | 38 | 50 |  | 12 | 1200 | 0.25 | 1.35 | 15 |  |  | 90 | 877.2 |  | 10.8 |  |  | 10.8 | 18.707 | 31.1784 |  | 19.2 | Hektaren | 0 | 2114
2107 |  | Bandeingrasvorrichtung, 1,9 m |  | 3800 |  | 30 | 26 | 36 | 20 |  | 12 | 600 | 0.25 | 1.4 | 8 |  |  | 48 | 359.6 |  | 8.8667 |  |  | 8.8667 |  | 29.5313 |  | 7.6 | Hektaren | 0 | 2107
2108 |  | Einachsanhänger, 500 kg Nutzlast |  | 3000 | 5.2 |  | 4.5 | 6.4 | 100 |  | 12 | 4000 | 0.25 | 1.9 | 14 |  |  | 84 | 330 |  | 1.425 |  |  | 1.425 | 5.1975 |  |  | 6 | Stunden (h) | 0 | 2108
2110 |  | Bodenfräse 70-110cm |  | 2300 |  | 85 | 76 | 100 | 5 |  | 15 | 150 | 0.25 | 2.4 | 7 | 0.5 | 354.7333 | 42 | 201.85 | 13.4511 | 36.8 |  | 14 | 36.8 |  | 84.887 |  | 4.6 | Hektaren | 0 | 2110
2115 |  | Schlegelmulcher 90-110cm |  | 5400 | 11 |  | 9.9 | 13.5 | 80 |  | 12 | 2000 | 0.25 | 1.5 | 8 | 0.25 | 1095.5 | 48 | 490.8 | 23.59 | 4.05 |  | 7 | 4.05 | 11.2035 |  |  | 10.8 | Stunden (h) | 0 | 2115
2111 |  | Schneepflug, 1,3 m |  | 1600 | 7 |  | 6.2 | 8.7 | 40 |  | 12 | 1000 | 0.25 | 1.35 | 7 | 0.2 | 151.2833 | 42 | 173.2 | 12.6122 | 2.16 |  | 5.6 | 2.16 | 7.139 |  |  | 3.2 | Stunden (h) | 0 | 2111
2112 |  | Schneefräse, 60-85cm |  | 3900 | 9.9 |  | 8.7 | 12.1 | 60 |  | 12 | 2000 | 0.25 | 1.7 | 4 | 0.2 | 156.5 | 24 | 343.8 | 12.9667 | 3.315 |  | 5.6 | 3.315 | 9.9495 |  |  | 7.8 | Stunden (h) | 0 | 2112
2113 |  | Schneefräse, 1 m |  | 6700 | 12.5 |  | 11.1 | 15 | 100 |  | 12 | 2000 | 0.1 | 1.4 | 8 | 0.1 | 584.2667 | 48 | 671.1 | 20.0133 | 4.69 |  | 2.8 | 4.69 | 12.5411 |  |  | 13.4 | Stunden (h) | 0 | 2113
[16 empty] | 0.1 | 365.1667 |  |  | 21.4083 |  |  | 2.8
|  | 3. Transport (*Stundenansätze können auch für Fuderansätze verwendet werden) | [13 empty] | 0.0333 | 302.5667 |  |  | 4.0637 |  |  | 0.9324
[16 empty] | 0.0333 | 563.4 |  |  | 4.8547 |  |  | 0.9324
3000 | ° | 1 3: Transportanhänger (Angaben in Nutzlast); 15 17: 0.5; 16 18: 192.8667; 19 21: 49.2533; 22 24: 14 | 3000
[16 empty] | 0.05 | 187.8 |  |  | 6.01 |  |  | 1.4
3002 | ° | Anh. 1-achsig, 7 t, hydraulisch kippbar | 1 | 18500 | 42 | 6 | 5.1 | 7.5 | 350 |  | 18 | 30000 | 0.25 | 2.1 | 54 | 0.05 | 333.8667 | 324 | 1455.5833 | 6.1378 | 1.295 |  | 1.4 | 1.295 | 5.9992 | 5.9992 | 7 | 37 | Tonnen | 0 | 3002
3004 | ° | Anh. 2-achsig, 5 t, hydraulisch kippbar | 1 | 18500 | 53 | 10.7 | 9.1 | 13.5 | 200 |  | 18 | 25000 | 0.25 | 3.1 | 59 | 0.05 | 740.7667 | 354 | 1485.5833 | 8.1097 | 2.294 |  | 1.4 | 2.294 | 10.6941 | 10.6941 | 5 | 37 | Tonnen | 0 | 3004
3006 | ° | Anh. 2-achsig, 8 t, hydraulisch kippbar | 1 | 22500 | 58 | 7.3 | 6.2 | 9.1 | 350 |  | 18 | 35000 | 0.25 | 2.4 | 67 |  |  | 402 | 1778.25 |  | 1.5429 |  |  | 1.5429 | 7.2859 | 7.2859 | 8 | 45 | Tonnen | 0 | 3006
3008 | ° | Anh. 2-achsig, 10 t, hydraulisch kippbar | 1 | 28000 | 57 | 5.7 | 4.8 | 7.1 | 550 |  | 18 | 40000 | 0.25 | 1.75 | 75 |  |  | 450 | 2162.6667 |  | 1.225 |  |  | 1.225 | 5.6728 | 5.6728 | 10 | 56 | Tonnen | 0 | 3008
3009 | ° | Anh. 2-achsig, über 10 t, hydraulisch kippbar | 1 | 34000 | 59 | 3.9 | 3.4 | 4.9 | 1000 |  | 18 | 60000 | 0.25 | 1.85 | 75 |  |  | 450 | 2529.6667 |  | 1.0483 |  |  | 1.0483 | 3.9358 | 3.9358 | 15 | 68 | Tonnen | 0 | 3009
3010 | ° | Anh. tandem, 2-achsig, 10 t, hydraulisch kippbar | 1 | 27000 | 50 | 5 | 4.2 | 6.2 | 600 |  | 18 | 40000 | 0.25 | 1.65 | 66 |  |  | 396 | 2047.5 |  | 1.1138 |  |  | 1.1138 | 4.9789 | 4.9789 | 10 | 54 | Tonnen | 0 | 3010
3011 | ° | Anh. tandem, 2-achsig, 15 t, hydraulisch kippbar | 1 | 36000 | 50 | 3.3 | 2.8 | 4.1 | 1200 |  | 18 | 60000 | 0.25 | 1.3 | 77 |  |  | 462 | 2664 |  | 0.78 |  |  | 0.78 | 3.3 | 3.3 | 15 | 72 | Tonnen | 0 | 3011
3012 | ° | Autoanhänger | 1 | 2100 | 15 | 10.5 | 8.4 | 13.5 | 50 |  | 15 | 2000 | 0.25 | 0.85 | 13 | 0.01111 | 483.0167 | 78 | 423.95 | 2.9187 | 0.8925 |  | 0.31108 | 0.8925 | 10.3087 | 10.3087 | 1.5 | 204.2 | Tonnen | 0 | 3012
3013 |  | Lenk-Triebachsanhänger an Traktor, ohne Aufbau | 3 | 45000 | 21 |  | 18 | 26 | 250 |  | 15 | 10000 | 0.25 | 1.1 | 71 | 0.016667 | 1091.75 | 426 | 3553.5 | 4.2936 | 4.95 |  | 0.46668 | 4.95 | 21.0804 |  |  | 90 | Stunden (h) | 0 | 3013
3014 |  | Häcksel- bzw. Bunkeraufsatz zu Pneuwagen | 1.5 | 4400 | 7 | 4.9 | 4.4 | 5.8 | 200 |  | 15 | 5000 | 0.1 | 2.35 | 23 | 0.01111 | 794 | 138 | 481.2 | 6.155 | 2.068 |  | 0.31108 | 2.068 |  | 4.9214 | 32 | 8.8 | Fuder | 0 | 3014
[16 empty] | 0.016667 | 1091.75 |  |  | 7.6887 |  |  | 0.46668
3020 | ° | 1 3: Muldenkipper, Hakengeräte (Nutzlast); 15 17: 0.01111; 16 18: 959.4167; 19 21: 4.164; 22 24: 0.31108 | 3020
[16 empty] | 0.016667 | 1356.4167 |  |  | 5.3326 |  |  | 0.46668
3021 | ° | Anh. tandem, 2-achsig, 12 t, hydraulisch kippbar | 1 | 34000 | 44 | 3.7 | 3.1 | 4.6 | 1000 |  | 18 | 60000 | 0.25 | 1.45 | 72 | 0.01111 | 1257.1667 | 432 | 2511.6667 | 3.6403 | 0.82167 |  | 0.31108 | 0.82167 | 3.6667 | 3.6667 | 12 | 68 | Tonnen | 0 | 3021
3022 | ° | Anh. tandem, 2-achsig, 15 t, hydraulisch kippbar | 1 | 39000 | 52 | 3.5 | 3 | 4.4 | 1200 |  | 18 | 75000 | 0.25 | 1.5 | 81 | 0.016667 | 1588 | 486 | 2871.5 | 3.9291 | 0.78 |  | 0.46668 | 0.78 | 3.4902 | 3.4902 | 15 | 78 | Tonnen | 0 | 3022
3023 | ° | Anh. 3-achsig (Tridem), 20 t, hydraulisch kippbar | 1 | 74000 | 76 | 3.8 | 3.2 | 4.7 | 2000 |  | 18 | 100000 | 0.25 | 1.15 | 108 | 0.016667 | 2051.1667 | 648 | 5174.3333 | 2.6382 | 0.851 |  | 0.46668 | 0.851 | 3.782 | 3.782 | 20 | 148 | Tonnen | 0 | 3023
3025 | ° | Hakengerät um 15 t, mit Container, 25 m3 | 1 | 68000 | 59 | 3.9 | 3.5 | 4.7 | 2500 |  | 18 | 60000 | 0.1 | 1.3 | 110 | 0.016667 | 1654.1667 | 660 | 5284 | 3.6103 | 1.4733 |  | 0.46668 | 1.4733 | 3.9456 | 3.9456 | 15 | 136 | Tonnen | 0 | 3025
3026 | ° | Hakengerät um 22 t, mit Container, 25 m3 | 1 | 92000 | 88 | 4 | 3.5 | 4.8 | 3200 |  | 18 | 75000 | 0.1 | 1.2 | 110 | 0.016667 | 2382 | 660 | 6916 | 2.4942 | 1.472 |  | 0.46668 | 1.472 | 3.9966 | 3.9966 | 22 | 184 | Tonnen | 0 | 3026
[16 empty] | 0.01111 | 230.95 |  |  | 10.563 |  |  | 0.31108
3040 |  | 1 3: Viehtransport- und Tränkewagen; 15 17: 0.05; 16 18: 2831; 19 21: 15.888; 22 24: 1.4 | 3040
3041 |  | Viehtransportwagen für zwei Kühe | 1 | 11500 | 14.5 | 14.5 | 12.5 | 18 | 100 |  | 15 | 3000 | 0.25 | 0.9 | 31 |  |  | 186 | 985.25 |  | 3.45 |  |  | 3.45 | 14.6327 | 14.6327 | 1 | 23 | Stunden (h) | 0 | 3041
3042 |  | Viehtransportwagen bis 7 Grossviehpl. | 1 | 18000 | 26.5 | 26.5 | 22 | 33 | 100 |  | 15 | 2500 | 0.1 | 0.8 | 72 |  |  | 432 | 1836 |  | 5.76 |  |  | 5.76 | 26.532 | 26.532 | 1 | 36 | Stunden (h) | 0 | 3042
3043 |  | Viehtransportwagen bis 11 Grossviehpl. | 1 | 27000 | 38 | 38 | 32 | 48 | 100 |  | 15 | 2500 | 0.1 | 0.75 | 93 | 0.01 | 2249.6667 | 558 | 2664 | 2.8217 | 8.1 |  | 0.28 | 8.1 | 38.214 | 38.214 | 1 | 54 | Stunden (h) | 0 | 3043
3044 |  | Tränkewagen, 500 l |  | 2100 |  | 2.6 | 2.3 | 3.1 | 180 |  | 15 | 5000 | 0.25 | 2.3 | 18 | 0.01 | 2712.8333 | 108 | 253.95 | 2.8015 | 0.966 |  | 0.28 | 0.966 |  | 2.6145 |  | 4.2 | Tage | 0 | 3044
3045 |  | Tränkewagen, 1000 l |  | 3300 |  | 3.4 | 3 | 4.2 | 180 |  | 15 | 5000 | 0.25 | 1.8 | 20 | 0.01 | 5491.8333 | 120 | 349.35 | 3.2069 | 1.188 |  | 0.28 | 1.188 |  | 3.4417 |  | 6.6 | Tage | 0 | 3045
3046 |  | Tränkewagen, 2000 l |  | 4400 |  | 4.5 | 3.9 | 5.5 | 180 |  | 15 | 5000 | 0.25 | 1.6 | 30 | 0.005 | 3475.2 | 180 | 485.8 | 1.7365 | 1.408 |  | 0.14 | 1.408 |  | 4.5176 |  | 8.8 | Tage | 0 | 3046
4. Bodenbearbeitung
4000 |  | 1 3: Grubber, Tiefenlockerer und Spatenmaschinen; 15 17: 0.0333; 16 18: 752.45; 19 21: 9.8965; 22 24: 0.9324 | 4000
[16 empty] | 0.0333 | 1648 |  |  | 21.92 |  |  | 0.9324
4001 |  | Untergrundlockerer, Drainagepflug, schwere Ausführung, 70 cm Tiefe | 35 | 4700 | 10 | 29 | 25 | 37 | 20 |  | 12 | 800 | 0.25 | 0.85 | 8 | 0.0333 | 2430.8 | 48 | 433.4 | 31.408 | 4.9937 |  | 0.9324 | 4.9937 | 10.2655 | 29.3301 |  | 9.4 | Hektaren | 0 | 4001
4002 |  | Tiefenlockerer 3 m | 55 | 13500 | 44 | 79 | 68 | 98 | 25 |  | 12 | 900 | 0.25 | 1.35 | 32 | 0.02 | 141.55 | 192 | 1299 | 1.5075 | 20.25 |  | 0.56 | 20.25 | 43.6871 | 79.431 |  | 27 | Hektaren | 0 | 4002
4004 |  | Grubber mit Nachläufer, 2,5 m | 119 | 9200 | 40 | 33 | 28 | 42 | 40 |  | 12 | 1600 | 0.25 | 1.25 | 29 | 0.02 | 201.15 | 174 | 928.4 | 1.9253 | 7.1875 |  | 0.56 | 7.1875 | 39.7903 | 33.4373 |  | 18.4 | Hektaren | 0 | 4004
4005 |  | Grubber mit Nachläufer, 3 m | 140 | 14500 | 54 | 38 | 32 | 49 | 50 |  | 12 | 2200 | 0.25 | 1 | 37 | 0.02 | 335.25 | 222 | 1411 | 3.0792 | 6.5909 |  | 0.56 | 6.5909 | 53.6088 | 38.292 |  | 29 | Hektaren | 0 | 4005
4006 |  | Spatenmaschine, 2 m | 30 | 26000 | 60 | 200 | 168 | 255 | 15 |  | 12 | 800 | 0.25 | 1.05 | 15 |  |  | 90 | 2222 |  | 34.125 |  |  | 34.125 | 60.1453 | 200.4842 |  | 52 | Hektaren | 0 | 4006
4007 |  | Spatenmaschine, 3 m | 45 | 37000 | 79 | 170 | 150 | 220 | 25 |  | 12 | 1200 | 0.25 | 1.05 | 22 |  |  | 132 | 3166 |  | 32.375 |  |  | 32.375 | 78.7124 | 174.9165 |  | 74 | Hektaren | 0 | 4007
4020 |  | 1 3: Pflüge | 4020
4021 |  | Pflug 2-scharig | 32 | 10600 | 25 | 79 | 68 | 97 | 20 |  | 12 | 500 | 0.25 | 1.05 | 21 | 0.02 | 443.7 | 126 | 995.2 | 25.495 | 22.26 |  | 0.56 | 22.26 | 25.351 | 79.222 |  | 21.2 | Hektaren | 0 | 4021
4022 |  | Pflug 3-scharig | 47 | 21000 | 51 | 108 | 94 | 132 | 30 |  | 12 | 800 | 0.25 | 1.3 | 34 | 0.2 | 1348.5 | 204 | 1926 | 64.14 | 34.125 |  | 5.6 | 34.125 | 50.834 | 108.1575 |  | 42 | Hektaren | 0 | 4022
4023 |  | Pflug 4-scharig | 62 | 30000 | 74 | 119 | 104 | 144 | 40 |  | 12 | 1100 | 0.25 | 1.5 | 40 | 0.1 | 556.8 | 240 | 2700 | 18.265 | 40.9091 |  | 2.8 | 40.9091 | 73.935 | 119.25 |  | 60 | Hektaren | 0 | 4023
4024 |  | Pflug 5-scharig | 78 | 40000 | 103 | 132 | 116 | 158 | 50 |  | 12 | 1400 | 0.25 | 1.65 | 58 | 0.1 | 774.3 | 348 | 3628 | 24.8775 | 47.1429 |  | 2.8 | 47.1429 | 102.7051 | 131.6731 |  | 80 | Hektaren | 0 | 4024
4025 |  | Pflug 6-scharig | 93 | 48000 | 125 | 134 | 120 | 160 | 60 |  | 12 | 1700 | 0.25 | 1.65 | 98 | 0.05 | 1000.5 | 588 | 4524 | 25.65 | 46.5882 |  | 1.4 | 46.5882 | 124.794 | 134.1871 |  | 96 | Hektaren | 0 | 4025
[16 empty] | 0.1 | 1870.5 |  |  | 134.5667 |  |  | 2.8
4030 |  | 1 3: Eggen gezogen ohne Antrieb; 15 17: 0.1; 16 18: 2958; 19 21: 127.2; 22 24: 2.8 | 4030
4032 |  | Scheibenegge gezogen, 3 m | 142 | 27000 | 114 | 80 | 67 | 102 | 35 |  | 15 | 2200 | 0.25 | 1.1 | 35 |  |  | 210 | 2086.5 |  | 13.5 |  |  | 13.5 | 114.2045 | 80.4257 |  | 54 | Hektaren | 0 | 4032
4033 |  | Scheibenegge, gezogen, 4 m | 192 | 40000 | 172 | 90 | 75 | 115 | 45 |  | 15 | 3000 | 0.25 | 1.05 | 44 |  |  | 264 | 3044 |  | 14 |  |  | 14 | 172.4331 | 89.8089 |  | 80 | Hektaren | 0 | 4033
4034 |  | Kurzscheibenegge mit Nachwalze, 3 m | 142 | 24000 | 104 | 73 | 60 | 90 | 35 |  | 15 | 2000 | 0.25 | 1.1 | 32 | 0.25 | 983.1 | 192 | 1860 | 57.635 | 13.2 |  | 7 | 13.2 | 103.6275 | 72.9771 |  | 48 | Hektaren | 0 | 4034
4035 |  | Kurzscheibenegge mit Nachwalze, 4 m | 192 | 41000 | 177 | 92 | 80 | 120 | 45 |  | 15 | 2800 | 0.25 | 1.05 | 38 | 0.25 | 1653 | 228 | 3077.5 | 64.3 | 15.375 |  | 7 | 15.375 | 176.9093 | 92.1403 |  | 82 | Hektaren | 0 | 4035
4038 |  | Federzinkenegge mit Krümler, 3 m | 158 | 8600 | 76 | 48 | 41 | 60 | 25 |  | 15 | 1200 | 0.25 | 1.6 | 35 | 0.16667 | 2436 | 210 | 807.7 | 69.3 | 11.4667 |  | 4.6668 | 11.4667 | 76.0804 | 48.1521 |  | 17.2 | Hektaren | 0 | 4038
4039 |  | Federzinkenegge mit Krümler, aufklappbar, 4 m | 212 | 13000 | 95 | 45 | 38 | 56 | 35 |  | 15 | 1600 | 0.25 | 1.25 | 28 | 0.1 | 3393 | 168 | 1071.5 | 77.54 | 10.1562 |  | 2.8 | 10.1562 | 95.0769 | 44.8476 |  | 26 | Hektaren | 0 | 4039
4040 |  | Federzinkenegge mit Krümler, aufklappbar, 6 m | 307 | 19500 | 142 | 46 | 39 | 58 | 50 |  | 15 | 2400 | 0.25 | 1.25 | 39 | 0.05 | 4437 | 234 | 1589.25 | 87.0833 | 10.1562 |  | 1.4 | 10.1562 | 141.6356 | 46.1354 |  | 39 | Hektaren | 0 | 4040
4050 |  | 1 3: Eggen mit Antrieb | 4050
4053 |  | Bodenfräse mit Stabkrümler, 2,1 m | 65 | 8900 | 59 | 90 | 77 | 113 | 15 |  | 10 | 600 | 0.25 | 1.35 | 15 | 0.05 | 894 | 90 | 931.05 | 55.35 | 20.025 |  | 1.4 | 20.025 | 58.6979 | 90.3045 |  | 17.8 | Hektaren | 0 | 4053
4054 |  | Bodenfräse mit Stabkrümler, 2,5 m | 76 | 13000 | 77 | 102 | 87 | 126 | 20 |  | 10 | 700 | 0.25 | 1.35 | 20 | 0.05 | 1676.25 | 120 | 1348.5 | 56.1786 | 25.0714 |  | 1.4 | 25.0714 | 77.327 | 101.7461 |  | 26 | Hektaren | 0 | 4054
4055 |  | Kreiselegge mit Packerwalze, 2,5 m | 92 | 14000 | 74 | 81 | 68 | 102 | 25 |  | 10 | 800 | 0.25 | 0.95 | 16 | 0.025 | 2831 | 96 | 1419 | 71.4444 | 16.625 |  | 0.7 | 16.625 | 74.2656 | 80.7235 |  | 28 | Hektaren | 0 | 4055
4056 |  | Kreiselegge mit Packerwalze, 3 m | 109 | 19500 | 103 | 95 | 80 | 119 | 30 |  | 10 | 1000 | 0.25 | 1.05 | 21 | 0.05 | 2001 | 126 | 1968.75 | 90.84 | 20.475 |  | 1.4 | 20.475 | 103.2339 | 94.71 |  | 39 | Hektaren | 0 | 4056
4057 |  | Kreiselegge mit Packerwalze, 4 m | 140 | 31000 | 156 | 112 | 95 | 140 | 40 |  | 10 | 1400 | 0.25 | 1.05 | 34 | 0.0333 | 3654 | 204 | 3133.5 | 114.4 | 23.25 |  | 0.9324 | 23.25 | 156.4448 | 111.7463 |  | 62 | Hektaren | 0 | 4057
4058 |  | Zinkenrotor mit Packerwalze, 2,5 m | 92 | 17500 | 94 | 102 | 87 | 129 | 25 |  | 10 | 1200 | 0.25 | 1.45 | 24 | 0.05 | 692.85 | 144 | 1797.75 | 37.418 | 21.1458 |  | 1.4 | 21.1458 | 94.1725 | 102.3614 |  | 35 | Hektaren | 0 | 4058
4059 |  | Zinkenrotor mit Packerwalze, 3 m | 109 | 19500 | 106 | 97 | 82 | 122 | 30 |  | 10 | 1400 | 0.25 | 1.5 | 30 | 0.05 | 603.45 | 180 | 2022.75 | 34.586 | 20.8929 |  | 1.4 | 20.8929 | 105.8931 | 97.1496 |  | 39 | Hektaren | 0 | 4059
[16 empty] | 0.05 | 931.25 |  |  | 32.9214 |  |  | 1.4
4070 |  | 1 3: Walzen; 15 17: 0.0333; 16 18: 1490; 19 21: 36.06; 22 24: 0.9324 | 4070
4072 |  | Glattwalze, 3 m | 184 | 5700 | 29 | 15.5 | 13 | 20 | 35 |  | 20 | 3000 | 0.25 | 1.2 | 16 |  |  | 96 | 420.9 |  | 2.28 |  |  | 2.28 | 28.9548 | 15.7363 |  | 11.4 | Hektaren | 0 | 4072
4073 |  | Glattwalze, 5 m | 303 | 14000 | 84 | 28 | 23 | 36 | 50 |  | 20 | 5000 | 0.25 | 0.75 | 59 |  |  | 354 | 1152 |  | 2.1 |  |  | 2.1 | 83.7916 | 27.654 |  | 28 | Hektaren | 0 | 4073
4074 |  | Rauwalze, 2,5 m, einteilig, Dreipunktanbau | 156 | 4700 | 36 | 23 | 19 | 29 | 20 |  | 20 | 1500 | 0.25 | 0.9 | 15 | 0.1 | 845.75 | 90 | 357.9 | 64.5167 | 2.82 |  | 2.8 | 2.82 | 35.5469 | 22.7865 |  | 9.4 | Hektaren | 0 | 4074
4075 |  | Rauwalze, 3 m, einteilig, Dreipunktanbau | 184 | 5300 | 38 | 21 | 17 | 26 | 25 |  | 20 | 1800 | 0.25 | 0.95 | 16 | 0.1 | 1243.75 | 96 | 398.1 | 70.4375 | 2.7972 |  | 2.8 | 2.7972 | 37.8918 | 20.5933 |  | 10.6 | Hektaren | 0 | 4075
4076 |  | Rauwalze, 6 m, dreiteilig, gezogen | 365 | 15500 | 107 | 29 | 24 | 38 | 50 |  | 20 | 3600 | 0.25 | 0.75 | 47 | 0.1 | 1243.75 | 282 | 1165.5 | 55.23 | 3.2292 |  | 2.8 | 3.2292 | 106.5548 | 29.1931 |  | 31 | Hektaren | 0 | 4076
4077 |  | Rauwalze, 8 m, dreiteilig, gezogen | 492 | 23000 | 154 | 31 | 26 | 40 | 65 |  | 20 | 4800 | 0.25 | 0.7 | 53 | 0.1 | 1691.5 | 318 | 1629 | 62.4167 | 3.3542 |  | 2.8 | 3.3542 | 153.7858 | 31.2573 |  | 46 | Hektaren | 0 | 4077
[16 empty] | 0.1 | 2985 |  |  | 82.075 |  |  | 2.8
4090 |  | 1 3: übrige Geräte für Bodenbearbeitung; 15 17: 0.1; 16 18: 1542.25; 19 21: 69.65; 22 24: 2.8 | 4090
[16 empty] | 0.1 | 1791 |  |  | 67.9 |  |  | 2.8
4092 |  | Huckepack-Grundausrüstung |  | 3400 |  | 15.5 | 13 | 20 | 25 |  | 12 | 1200 | 0.25 | 1 | 0.5 |  |  | 3 | 281.8 |  | 2.8333 |  |  | 2.8333 |  | 15.5159 |  | 6.8 | Hektaren | 0 | 4092
4093 |  | Frontpacker, 1,5 m |  | 6600 |  | 29 | 25 | 36 | 30 |  | 15 | 900 | 0.25 | 1.15 | 13 |  |  | 78 | 536.7 |  | 8.4333 |  |  | 8.4333 |  | 28.9557 |  | 13.2 | Hektaren | 0 | 4093
4101 |  | Streifenlockerer 3m, 4-6 Reihen (Strip Tillage) | 100 | 32000 | 76 | 76 | 64 | 97 | 50 |  | 12 | 2200 | 0.25 | 0.85 | 38 |  |  | 228 | 2852 |  | 12.3636 |  |  | 12.3636 | 76.344 | 76.344 |  | 64 | Hektaren | 0 | 4101
4102 |  | Streifenfräse (z.B. für Maissaat), 4-reihig | 50 | 35000 | 52 | 103 | 91 | 124 | 60 |  | 12 | 1000 | 0.1 | 1.05 | 27 | 0.05 | 254.2 | 162 | 3417 | 12.2467 | 36.75 |  | 1.4 | 36.75 | 51.535 | 103.07 |  | 70 | Hektaren | 0 | 4102
[16 empty] | 0.05 | 291.4 |  |  | 11.7943 |  |  | 1.4
|  | 5. Saat, Pflege und Pflanzenschutz | [13 empty] | 0.025 | 682 |  |  | 22.34 |  |  | 0.7
[16 empty] | 0.05 | 254.2 |  |  | 18.37 |  |  | 1.4
5000 |  | 1 3: konventionelle Sämaschinen; 15 17: 0.05; 16 18: 297.6; 19 21: 16.768; 22 24: 1.4 | 5000
[16 empty] | 0.025 | 961 |  |  | 26.42 |  |  | 0.7
5001 |  | Sämaschine mit Fahrgassenschaltung, 2,5 m | 140 | 13000 | 66 | 47 | 40 | 60 | 30 |  | 15 | 900 | 0.25 | 0.6 | 20 | 0.025 | 1550 | 120 | 1023.5 | 30.3231 | 8.6667 |  | 0.7 | 8.6667 | 65.8863 | 47.0617 |  | 26 | Hektaren | 0 | 5001
5002 |  | Sämaschine mit Fahrgassenschaltung, 3 m | 164 | 14500 | 76 | 46 | 39 | 58 | 35 |  | 15 | 1000 | 0.25 | 0.65 | 23 |  |  | 138 | 1145.75 |  | 9.425 |  |  | 9.425 | 76.0579 | 46.3768 |  | 29 | Hektaren | 0 | 5002
5004 |  | Aufbausämaschine, pneumatisch, 3 m | 160 | 27000 | 87 | 54 | 45 | 70 | 50 |  | 15 | 2200 | 0.25 | 0.6 | 38 |  |  | 228 | 2104.5 |  | 7.3636 |  |  | 7.3636 | 87.0384 | 54.399 |  | 54 | Hektaren | 0 | 5004
5006 |  | Aufbau-Sämaschine pneumatisch, 4 m | 220 | 38000 | 131 | 59 | 50 | 76 | 65 |  | 15 | 2800 | 0.25 | 0.65 | 50 |  |  | 300 | 2941 |  | 8.8214 |  |  | 8.8214 | 130.8435 | 59.4743 |  | 76 | Hektaren | 0 | 5006
5005 |  | Direktsämaschine, 3 m | 150 | 72000 | 114 | 76 | 65 | 93 | 150 |  | 12 | 3000 | 0.1 | 0.9 | 69 | 0.05 | 696 | 414 | 7110 | 32.4 | 21.6 |  | 1.4 | 21.6 | 113.85 | 75.9 |  | 144 | Hektaren | 0 | 5005
5137 |  | Säwalze, 3 m | 110 | 11200 | 28 | 25 | 22 | 31 | 60 |  | 15 | 2000 | 0.25 | 1.3 | 26 |  | 269.7 | 156 | 934.4 | 11.036 | 7.28 |  |  | 7.28 | 27.6525 | 25.1387 |  | 22.4 | Hektaren | 0 | 5137
[16 empty] | 0.05 | 439.55 |  |  | 18.0783 |  |  | 1.4
5020 |  | 1 3: Einzelkornsämaschinen für Mais; 15 17: 0.25; 16 18: 2966.4; 19 21: 171.52; 22 24: 7 | 5020
[16 empty] | 0.05 | 5932.8 |  |  | 312.94 |  |  | 1.4
5021 |  | Einzelkornsämaschine, 4-reihig | 115 | 23000 | 74 | 65 | 53 | 83 | 40 |  | 12 | 1000 | 0.25 | 0.35 | 23 |  |  | 138 | 2024 |  | 8.05 |  |  | 8.05 | 74.1923 | 64.515 |  | 46 | Hektaren | 0 | 5021
5022 |  | Einzelkornsämaschine, 6-reihig | 170 | 37000 | 101 | 60 | 51 | 74 | 80 |  | 12 | 1700 | 0.25 | 0.65 | 28 |  |  | 168 | 3202 |  | 14.1471 |  |  | 14.1471 | 101.3018 | 59.5893 |  | 74 | Hektaren | 0 | 5022
5023 |  | Einzelkornsämaschine, 8-reihig | 225 | 48000 | 133 | 59 | 51 | 73 | 120 |  | 12 | 2100 | 0.1 | 0.65 | 34 |  |  | 204 | 4668 |  | 14.8571 |  |  | 14.8571 | 133.0489 | 59.1329 |  | 96 | Hektaren | 0 | 5023
5030 |  | 1 3: Einzelkornsämaschinen für Rüben | 5030
[16 empty] | 0.1 | 856.75 |  |  | 33.9917 |  |  | 2.8
5031 |  | Einzelkornsämaschine für Rüben, 6-reihig | 104 | 23000 | 88 | 84 | 71 | 105 | 40 |  | 12 | 800 | 0.1 | 0.65 | 29 | 0.1 | 968.5 | 174 | 2313 | 33.0143 | 18.6875 |  | 2.8 | 18.6875 | 87.5303 | 84.1638 |  | 46 | Hektaren | 0 | 5031
5032 |  | Einzelkornsämaschine für Rüben, 12-reihig | 203 | 52000 | 175 | 86 | 72 | 109 | 80 |  | 12 | 1600 | 0.1 | 0.45 | 41 | 0.0666 | 2011.5 | 246 | 5082 | 46.49 | 14.625 |  | 1.8648 | 14.625 | 174.509 | 85.965 |  | 104 | Hektaren | 0 | 5032
[16 empty] | 0.1 | 2011.5 |  |  | 46.63 |  |  | 2.8
5040 |  | 1 3: Kartoffellege- und Pflanzsetzmaschinen; 15 17: 0.1; 16 18: 6623.2; 19 21: 48.2813; 22 24: 2.8 | 5040
5043 |  | Kartoffellegemaschine, automatisch, 2-reihig | 40 | 16000 | 90 | 230 | 190 | 280 | 8 |  | 15 | 250 | 0.25 | 0.9 | 12 |  |  | 72 | 1184 |  | 57.6 |  |  | 57.6 | 90.464 | 226.16 |  | 32 | Hektaren | 0 | 5043
5044 |  | Kartoffellegemaschine, automatisch, 4-reihig | 60 | 28000 | 117 | 200 | 170 | 240 | 16 |  | 15 | 500 | 0.25 | 0.85 | 23 |  |  | 138 | 2084 |  | 47.6 |  |  | 47.6 | 117.381 | 195.635 |  | 56 | Hektaren | 0 | 5044
5047 |  | Kartoffelsetzmaschine "all in one" | 60 | 52000 | 173 | 290 | 250 | 360 | 20 |  | 15 | 600 | 0.25 | 0.85 | 26 | 0.1 | 432.1 | 156 | 3770 | 30.235 | 73.6667 |  | 2.8 | 73.6667 | 173.03 | 288.3833 |  | 104 | Hektaren | 0 | 5047
5045 |  | Pflanzensetzmaschine, 2-reihig |  | 9500 |  | 106 | 90 | 134 | 10 |  | 15 | 300 | 0.25 | 0.7 | 14 | 0.1 | 774.8 | 84 | 744.25 | 30.2533 | 22.1667 |  | 2.8 | 22.1667 |  | 106.2508 |  | 19 | Hektaren | 0 | 5045
5046 |  | Tabaksetzmaschine, 2-reihig | 10 | 9500 | 24 | 240 | 200 | 300 | 4 |  | 15 | 200 | 0.25 | 0.6 | 14 | 0.1 | 856.75 | 84 | 744.25 | 37.9583 | 28.5 |  | 2.8 | 28.5 | 23.6019 | 236.0188 |  | 19 | Hektaren | 0 | 5046
[16 empty] | 0.1 | 1005.75 |  |  | 37.9071 |  |  | 2.8
5060 |  | 1 3: Bestellkombinationen und Zusatzgeräte | 5060
Bestellkombinationen:
5061 |  | Flügelschar + Zapfwellenegge + Sämaschine, 2,5 m | 65 | 35000 | 65 | 100 | 88 | 122 | 60 |  | 12 | 1100 | 0.1 | 1.05 | 38 | 0.1666 | 1914 | 228 | 3483 | 52.975 | 33.4091 |  | 4.6648 | 33.4091 | 65.3932 | 100.605 |  | 70 | Hektaren | 0 | 5061
5062 |  | Flügelschar + Zapfwellenegge + Sämaschine, 3 m | 75 | 48000 | 90 | 120 | 110 | 150 | 70 |  | 12 | 1200 | 0.1 | 1.05 | 43 | 0.1 | 3045 | 258 | 4722 | 41.3875 | 42 |  | 2.8 | 42 | 90.3021 | 120.4029 |  | 96 | Hektaren | 0 | 5062
5067 |  | Zapfwellenegge + Sämaschine, 4m | 120 | 76000 | 169 | 140 | 123 | 170 | 95 |  | 12 | 1600 | 0.1 | 1.05 | 56 | 0.0666 | 4577.8 | 336 | 7404 | 40.915 | 49.875 |  | 1.8648 | 49.875 | 168.7116 | 140.593 |  | 152 | Hektaren | 0 | 5067
5063 |  | Vorbaugrubber + Streifenfräse, 4-reihig + Einzelkornsämaschine für Mais, 4-reihig + Düngerstreuer + Bandspritze, mit Huckepack | 50 | 71000 | 98 | 200 |  | 230 | 80 |  | 12 | 1000 | 0 | 1.2 | 44 | 0.1 | 2824.6 | 264 | 7387.6667 | 51.1933 | 85.2 |  | 2.8 | 85.2 | 97.6502 | 195.3004 |  | 142 | Hektaren | 0 | 5063
5066 |  | 1 3: Aufbau-Granulatstreuer, 4-6-reihig; 3 5: 3200; 5 7: 22; 6 8: 19; 7 9: 26; 8 10: 25; 10 12: 12; 11 13: 500; 12 14: 0.1; 13 15: 1.2; 18 20: 297.6; 20 22: 7.68; 23 25: 7.68; 23 27: 21.5424; 23 29: 6.4; 23 30: Hektaren; 23 31: 0 | 5066
5080 |  | 1 3: Hackstriegel | 5080
[16 empty] | 0.2 | 2337.6 |  |  | 64.715 |  |  | 5.6
5081 |  | Hackstriegel 6 m | 395 | 8700 | 86 | 22 | 18 | 28 | 50 |  | 15 | 2000 | 0.25 | 0.9 | 32 | 0.1 | 5162.2 | 192 | 796.65 | 69.44 | 3.915 |  | 2.8 | 3.915 | 86.2396 | 21.8328 |  | 17.4 | Hektaren | 0 | 5081
5082 |  | Hackstriegel, hydraulisch, 9 m | 556 | 13500 | 121 | 22 | 18 | 27 | 75 |  | 15 | 3000 | 0.25 | 0.9 | 40 |  |  | 240 | 1178.25 |  | 4.05 |  |  | 4.05 | 120.8522 | 21.736 |  | 27 | Hektaren | 0 | 5082
5083 |  | Hackstriegel, hydraulisch, 12 m | 718 | 18500 | 169 | 24 | 20 | 30 | 90 |  | 15 | 4000 | 0.25 | 0.9 | 45 |  |  | 270 | 1555.75 |  | 4.1625 |  |  | 4.1625 | 169.4011 | 23.5935 |  | 37 | Hektaren | 0 | 5083
5090 |  | 1 3: Pflegegeräte für Mais; 15 17: 0.5; 16 18: 387.4; 19 21: 61.1; 22 24: 14 | 5090
[16 empty] | 0.5 | 677.95 |  |  | 56.6767 |  |  | 14
5091 |  | Scharhackgerät für Mais, 4-reihig | 125 | 7300 | 45 | 36 | 32 | 42 | 40 |  | 15 | 900 | 0.1 | 1.85 | 23 | 0.25 | 1080.25 | 138 | 707.4 | 149.1562 | 15.0056 |  | 7 | 15.0056 | 44.9495 | 35.9596 |  | 14.6 | Hektaren | 0 | 5091
5092 |  | Sternhackgerät für Mais, 4-reihig | 140 | 14000 | 77 | 55 | 48 | 67 | 40 |  | 15 | 900 | 0.1 | 1.15 | 33 | 0.167 | 1937 | 198 | 1290 | 134.375 | 17.8889 |  | 4.676 | 17.8889 | 77.2139 | 55.1528 |  | 28 | Hektaren | 0 | 5092
5095 |  | #Kamerasteuerung für Hackgeräte | 140 | 26000 | 78 | 56 | 46 | 72 | 50 |  | 12 | 1800 | 0.25 | 0.55 | 2 | 0.25 | 499.15 | 12 | 2144 | 61.055 | 7.9444 |  | 7 | 7.9444 | 78.2696 | 55.9069 |  | 52 | Hektaren | 0 | 5095
[16 empty] | 0.25 | 514.05 |  |  | 156.4625 |  |  | 7
5100 |  | 1 3: Pflegegeräte für Kartoffeln | 5100
5101 |  | Kartoffelhack- und häufelgerät, 4-reihig | 80 | 9900 | 39 | 49 | 43 | 59 | 35 |  | 15 | 700 | 0.1 | 1.25 | 28 |  |  | 168 | 940.2 |  | 17.6786 |  |  | 17.6786 | 39.1965 | 48.9956 |  | 19.8 | Hektaren | 0 | 5101
5102 |  | Dammformer für Kartoffeln, 4-reihig | 65 | 15000 | 54 | 82 | 69 | 104 | 20 |  | 15 | 1200 | 0.25 | 1.2 | 26 | 0.1 | 3603.8 | 156 | 1198.5 | 65.73 | 15 |  | 2.8 | 15 | 53.5714 | 82.4175 |  | 30 | Hektaren | 0 | 5102
5104 |  | Dammfräse für Kartoffeln, 4-reihig | 65 | 26000 | 109 | 170 | 150 | 200 | 20 |  | 15 | 600 | 0.25 | 1.25 | 26 | 0.1 | 4383 | 156 | 1963 | 68.2 | 54.1667 |  | 2.8 | 54.1667 | 108.9064 | 167.5483 |  | 52 | Hektaren | 0 | 5104
5106 |  | Beetformer für Kartoffeln, 4-reihig | 70 | 12500 | 43 | 62 | 51 | 79 | 20 |  | 15 | 2000 | 0.25 | 1.2 | 17 | 0.1 | 5947 | 102 | 970.75 | 79.6125 | 7.5 |  | 2.8 | 7.5 | 43.1489 | 61.6413 |  | 25 | Hektaren | 0 | 5106
5107 |  | Separator für Kartoffeln, 2-reihig | 30 | 96000 | 132 | 440 | 360 | 570 | 20 |  | 15 | 2000 | 0.25 | 1 | 62 | 0.2 | 356.7 | 372 | 7044 | 15.996 | 48 |  | 5.6 | 48 | 132.066 | 440.22 |  | 192 | Hektaren | 0 | 5107
[16 empty] | 0.1 | 301.94 |  |  | 12.3256 |  |  | 2.8
5120 |  | 1 3: Pflegegeräte für Rüben | 5120
5121 |  | Rübenhackgerät, 6-reihig | 100 | 8900 | 52 | 52 | 46 | 63 | 30 |  | 15 | 600 | 0.1 | 1.25 | 30 |  |  | 180 | 874.2 |  | 18.5417 |  |  | 18.5417 | 52.4498 | 52.4498 |  | 17.8 | Hektaren | 0 | 5121
5122 |  | Sternhackgerät mit Vorschar für Rüben, 6-reihig | 100 | 15700 | 69 | 69 | 60 | 85 | 30 |  | 15 | 900 | 0.25 | 1.15 | 33 | 0.02 | 581.1 | 198 | 1289.15 | 16.414 | 20.0611 |  | 0.56 | 20.0611 | 69.3361 | 69.3361 |  | 31.4 | Hektaren | 0 | 5122
5123 |  | Bürstenhackgerät, 5-reihig | 80 | 14000 | 96 | 121 | 110 | 140 | 25 |  | 15 | 800 | 0.25 | 3.6 | 32 | 0.02 | 894 | 192 | 1165 | 15.9733 | 63 |  | 0.56 | 63 | 96.448 | 120.56 |  | 28 | Hektaren | 0 | 5123
5096 |  | #Kamerasteuerung für Hackgeräte | 100 | 26000 | 56 | 56 | 46 | 72 | 50 |  | 12 | 1800 | 0.25 | 0.55 | 2 | 0.02 | 1303.75 | 12 | 2144 | 18.375 | 7.9444 |  | 0.56 | 7.9444 | 55.9069 | 55.9069 |  | 52 | Hektaren | 0 | 5096
0
5130 |  | 1 3: Pflegegeräte für Wiesen und Weiden | 5130
5131 |  | Wiesenegge, 4 m | 191 | 2800 | 20 | 10.5 | 9 | 13 | 60 |  | 15 | 1400 | 0.1 | 1.25 | 32 | 0.25 | 519.12 | 192 | 410.4 | 17.318 | 2.5 |  | 7 | 2.5 | 19.6233 | 10.274 |  | 5.6 | Hektaren | 0 | 5131
5132 |  | Wiesenegge, 6 m | 278 | 5000 | 31 | 11.5 | 10 | 14 | 80 |  | 15 | 2000 | 0.1 | 1.05 | 37 | 0.1 | 947.6 | 222 | 612 | 30.04 | 2.625 |  | 2.8 | 2.625 | 31.421 | 11.3025 |  | 10 | Hektaren | 0 | 5132
5133 |  | Striegel, 3m | 142 | 4000 | 23 | 16 | 14 | 20 | 40 |  | 15 | 1200 | 0.25 | 1.2 | 26 | 0.1 | 2727.2 | 156 | 434 | 37.3275 | 4 |  | 2.8 | 4 | 23.1957 | 16.335 |  | 8 | Hektaren | 0 | 5133
5134 |  | Striegel, 6 m | 280 | 10700 | 51 | 18 | 16 | 23 | 80 |  | 15 | 2400 | 0.25 | 0.95 | 42 |  |  | 252 | 995.65 |  | 4.2354 |  |  | 4.2354 | 51.3776 | 18.3491 |  | 21.4 | Hektaren | 0 | 5134
5135 |  | Striegel + pneumatische Sämaschine, 3 m | 130 | 12500 | 35 | 27 | 23 | 33 | 60 |  | 15 | 2000 | 0.25 | 1.2 | 26 |  |  | 156 | 1024.75 |  | 7.5 |  |  | 7.5 | 35.1482 | 27.0371 |  | 25 | Hektaren | 0 | 5135
5136 |  | Striegel + pneumatische Sämaschine, 6 m | 260 | 20000 | 71 | 27 | 23 | 34 | 90 |  | 15 | 3000 | 0.25 | 1 | 42 |  |  | 252 | 1642 |  | 6.6667 |  |  | 6.6667 | 71.2458 | 27.4022 |  | 40 | Hektaren | 0 | 5136
5137 |  | Säwalze, 3 m | 110 | 11200 | 28 | 25 | 22 | 31 | 60 |  | 15 | 2000 | 0.25 | 1.3 | 26 | 0.25 | 725.12 | 156 | 934.4 | 26.8206 | 7.28 |  | 7 | 7.28 | 27.6525 | 25.1387 |  | 22.4 | Hektaren | 0 | 5137
5138 | ° | Mäusevergasungsapparat, Benzin, 2 kW (3 PS) | 2 | 2200 | 14.5 |  | 13.5 | 16 | 80 | 60 | 10 | 4000 | 0.25 | 1.85 | 7 | 0.1 | 1005.75 | 91 | 298.9 | 60.7375 | 1.0175 | 8.33 | 2.8 | 9.3475 | 14.3921 |  |  | 4.4 | Stunden (h) | 2 | 5138
[16 empty] | 0.1 | 1862.5 |  |  | 104.725 |  |  | 2.8
5140 | ° | 1 3: Mulchgeräte; 15 17: 0.05; 16 18: 819.5; 19 21: 48.025; 22 24: 1.4 | 5140
[16 empty] | 0.05 | 6779.5 |  |  | 369.775 |  |  | 1.4
5141 |  | Schlegelmulcher Front od. Heck, 1,75-2 m | 52 | 7300 | 14 | 27 | 24 | 32 | 50 |  | 12 | 1600 | 0.25 | 2.5 | 13 |  |  | 78 | 676.6 |  | 11.4062 |  |  | 11.4062 | 14.2647 | 27.4321 |  | 14.6 | Hektaren | 0 | 5141
5142 | ° | Schlegelmulcher Front-/Heckanbau, 2,5 m | 87 | 11500 | 32 | 36 | 32 | 43 | 60 |  | 12 | 1800 | 0.25 | 2.4 | 19 |  |  | 114 | 1057 |  | 15.3333 |  |  | 15.3333 | 31.5332 | 36.245 |  | 23 | Hektaren | 0 | 5142
5143 | ° | Schlegelmulcher Front-/Heckanbau, 3 m | 102 | 13500 | 37 | 36 | 32 | 43 | 70 |  | 12 | 2200 | 0.25 | 2.4 | 26 |  |  | 156 | 1263 |  | 14.7273 |  |  | 14.7273 | 36.7681 | 36.0471 |  | 27 | Hektaren | 0 | 5143
5144 | ° | Schlegelmulcher Front-/Heckanbau, bis 3,5 m | 115 | 18000 | 46 | 40 | 35 | 48 | 80 |  | 12 | 2800 | 0.25 | 2.4 | 32 | 0.25 | 675.68 | 192 | 1668 | 30.0693 | 15.4286 |  | 7 | 15.4286 | 45.8924 | 39.9064 |  | 36 | Hektaren | 0 | 5144
5145 |  | Seitenmulcher, 1,55 m, mit Schwenkarm |  | 11000 | 21 |  | 19 | 25 | 100 |  | 12 | 3000 | 0.25 | 2.55 | 15 | 0.1 | 871.65 | 90 | 992 | 37.535 | 9.35 |  | 2.8 | 9.35 | 21.197 |  |  | 22 | Stunden (h) | 0 | 5145
5146 |  | Seitenmulcher, 2 m, mit Schwenkarm |  | 12500 | 24 |  | 21.5 | 28.5 | 100 |  | 12 | 3000 | 0.25 | 2.5 | 21 | 0.067 | 894 | 126 | 1151 | 45.68 | 10.4167 |  | 1.876 | 10.4167 | 24.1193 |  |  | 25 | Stunden (h) | 0 | 5146
5147 |  | Böschungsmäher mit Knickarm, kompakt (800 kg) |  | 20000 | 31 |  | 30 | 40 | 120 |  | 10 | 3000 | 0.25 | 1.6 | 29 | 0.25 | 906.4 | 174 | 2064 | 43.856 | 10.6667 |  | 7 | 10.6667 | 30.6533 |  |  | 40 | Stunden (h) | 0 | 5147
5148 |  | Böschungsmäher mit Knickarm, Profi-Ausführung (1500 kg) |  | 34000 | 25 |  | 20 | 30 | 240 |  | 10 | 4000 | 0.1 | 0.75 | 33 |  |  | 198 | 3870 |  | 6.375 |  |  | 6.375 | 24.75 |  |  | 68 | Stunden (h) | 0 | 5148
5150 | ° | 1 3: Pflanzenschutz | 5150
[16 empty] | 0.05 | 230.72 |  |  | 10.458 |  |  | 1.4
5151 |  | Körnerstreuer | 200 | 1700 | 32 | 16 | 13 | 20 | 15 |  | 12 | 2000 | 0.25 | 4.05 | 4 | 0.03333 | 296.64 | 24 | 163.4 | 8.7973 | 3.4425 |  | 0.93324 | 3.4425 | 31.5388 | 15.7694 |  | 3.4 | Hektaren | 0 | 5151
5153 | ° | Anbaufeldspritze, 12 m Balken, 600 l Fass | 253 | 19300 | 111 | 44 | 38 | 54 | 50 |  | 15 | 3000 | 0.25 | 1.75 | 15 | 0.025 | 494.4 | 90 | 1431.35 | 9.5675 | 11.2583 |  | 0.7 | 11.2583 |  | 43.8739 |  | 38.6 | Hektaren | 0 | 5153
5154 | ° | Anbaufeldspritze, 15 m Balken, 800 l Fass | 358 | 23000 | 90 | 25 | 21 | 31 | 100 |  | 15 | 4000 | 0.25 | 1 | 17 | 0.025 | 208.95 | 102 | 1700.5 | 3.9769 | 5.75 |  | 0.7 | 5.75 |  | 25.0305 |  | 46 | Hektaren | 0 | 5154
5156 | ° | Anbaufeldspritze, 21 m Balken, 1000 l Fass | 402 | 39000 | 91 | 23 | 20 | 27 | 250 |  | 15 | 5000 | 0.1 | 1 | 29 |  |  | 174 | 3216 |  | 7.8 |  |  | 7.8 |  | 22.7304 |  | 78 | Hektaren | 0 | 5156
5157 | ° | Anhängefeldspritze, 18 m Balken, 2000 l Fass | 323 | 45000 | 141 | 44 | 38 | 53 | 150 |  | 15 | 3000 | 0.1 | 1 | 34 |  |  | 204 | 3714 |  | 15 |  |  | 15 |  | 43.736 |  | 90 | Hektaren | 0 | 5157
5158 | ° | Anhängefeldspritze, 24 m Balken, 2500 l Fass | 412 | 62000 | 143 | 35 |  | 42 | 300 |  | 15 | 5000 | 0 | 1 | 91 |  |  | 546 | 5733.3333 |  | 12.4 |  |  | 12.4 |  | 34.6622 |  | 124 | Hektaren | 0 | 5158
[16 empty] | 0.05 | 652.5 |  |  | 15.17 |  |  | 1.4
|  | 6. Düngung und Kompostierung | [13 empty] | 0.05 | 1052.7 |  |  | 24.198 |  |  | 1.4
[16 empty] | 0.05 | 1226.7 |  |  | 28.738 |  |  | 1.4
6000 |  | 1 3: Düngerstreuer (Mineraldünger); 15 17: 0.05; 16 18: 1566; 19 21: 36.52; 22 24: 1.4 | 6000
[16 empty] | 0.05 | 1044 |  |  | 11.73 |  |  | 1.4
6001 |  | Einkasten-Düngerstreuer, 2,5 m |  | 5100 |  | 16 | 14 | 19 | 60 |  | 15 | 1500 | 0.1 | 1.8 | 16 | 0.05 | 1218 | 96 | 493.8 | 13.93 | 6.12 |  | 1.4 | 6.12 |  | 15.785 |  | 10.2 | Hektaren | 0 | 6001
6002 |  | Reihendüngerstreuer zu Hackgerät | 80 | 2700 | 8 | 10 | 9 | 12 | 40 |  | 15 | 1500 | 0.25 | 2.55 |  | 0.05 | 3582 |  | 187.65 | 25.7133 | 4.59 |  | 1.4 | 4.59 | 8.1675 | 10.2094 |  | 5.4 | Hektaren | 0 | 6002
6003 |  | Schleuderstreuer, bis 500 l | 100 | 5500 | 10 | 10 | 9 | 12 | 80 |  | 12 | 2000 | 0.25 | 1 | 10 |  |  | 60 | 511 |  | 2.75 |  |  | 2.75 |  | 10.0512 |  | 11 | Hektaren | 0 | 6003
6004 |  | Schleuderstreuer, 500 bis 1000 l | 110 | 6900 | 11.5 | 10.5 | 9 | 13 | 100 |  | 12 | 2400 | 0.25 | 0.95 | 17 |  |  | 102 | 667.8 |  | 2.7312 |  |  | 2.7312 |  | 10.3502 |  | 13.8 | Hektaren | 0 | 6004
6005 |  | Schleuderstreuer, über 1000 l, mit Bordcomputer | 120 | 21000 | 26 | 22 | 18 | 28 | 120 |  | 12 | 3600 | 0.25 | 0.7 | 28 |  |  | 168 | 1890 |  | 4.0833 |  |  | 4.0833 |  | 21.8167 |  | 42 | Hektaren | 0 | 6005
6006 |  | Reihenstreugerät zu Schleuderstreuer |  | 4000 |  | 18 | 15 | 24 | 30 |  | 12 | 1500 | 0.25 | 1 | 16 | 0.1 | 121.8 | 96 | 424 | 10.1733 | 2.6667 |  | 2.8 | 2.6667 |  | 18.48 |  | 8 | Hektaren | 0 | 6006
[16 empty] | 0.1 | 745 |  |  | 21.75 |  |  | 2.8
6020 | ° | 1 3: Miststreuer; 15 17: 0.1; 16 18: 1013.2; 19 21: 22.908; 22 24: 2.8 | 6020
[16 empty] | 0.1 | 1601.75 |  |  | 17.6375 |  |  | 2.8
6021 |  | Aufbau-Seitenstreuer zu Transp. 2,5 m3 | 2.8 | 16000 | 79 | 28 | 23.5 | 36 | 80 |  | 10 | 3000 | 0.25 | 0.85 | 31 | 0.067 | 3378.4 | 186 | 1698 | 14.6536 | 4.5333 |  | 1.876 | 4.5333 | 79.3357 | 28.3342 |  | 32 | Fuder | 0 | 6021
6022 |  | Aufbau-Seitenstreuer zu Transp. 3,5 m3 | 2.4 | 19500 | 82 | 34 | 28 | 43 | 80 |  | 10 | 3000 | 0.25 | 0.85 | 32 | 0.067 | 3296 | 192 | 2034.75 | 24.0933 | 5.525 |  | 1.876 | 5.525 | 81.7327 | 34.0553 |  | 39 | Fuder | 0 | 6022
6023 |  | Aufbau-Seitenstreuer zu Transp. 4,5 m3 | 2.3 | 23000 | 73 | 32 | 27 | 41 | 100 |  | 10 | 3000 | 0.25 | 0.7 | 32 | 0.067 | 5347.6667 | 192 | 2365.5 | 20.3556 | 5.3667 |  | 1.876 | 5.3667 | 73.4248 | 31.9238 |  | 46 | Fuder | 0 | 6023
6024 |  | Miststreuer m. Seitenstreuwerk, um 5 m3 | 2.1 | 27000 | 68 | 32 | 27 | 41 | 120 |  | 10 | 3000 | 0.25 | 0.6 | 57 | 0.2 | 9642.6 | 342 | 2893.5 | 44.2224 | 5.4 |  | 5.6 | 5.4 |  | 32.4638 |  | 54 | Fuder | 0 | 6024
6025 |  | Miststreuer m. Seitenstreuwerk, um 7 m3 | 1.7 | 37000 | 60 | 35 | 29 | 45 | 150 |  | 10 | 3000 | 0.25 | 0.5 | 61 |  |  | 366 | 3862.5 |  | 6.1667 |  |  | 6.1667 |  | 35.1083 |  | 74 | Fuder | 0 | 6025
6026 |  | Miststreuer m. Walzenstreuwerk, um 8 m3 | 1.6 | 28000 | 44 | 27 |  | 35 | 150 |  | 10 | 3500 | 0.25 | 0.55 | 70 |  |  | 420 | 3066 |  | 4.4 |  |  | 4.4 |  | 27.324 |  | 56 | Fuder | 0 | 6026
6027 |  | Mulden-Miststreuer, um 10 m3 | 1.4 | 37000 | 34 | 24 |  | 31 | 250 |  | 10 | 4000 | 0.1 | 0.4 | 106 |  |  | 636 | 4632 |  | 3.7 |  |  | 3.7 |  | 24.4508 |  | 74 | Fuder | 0 | 6027
6028 |  | Mulden-Miststreuer, um 12 m3 | 1.3 | 46000 | 34 | 26 |  | 33 | 300 |  | 10 | 4000 | 0.1 | 0.4 | 132 |  |  | 792 | 5760 |  | 4.6 |  |  | 4.6 |  | 26.18 |  | 92 | Fuder | 0 | 6028
6029 |  | Universalstreuer, um 14 m3 | 1.1 | 70000 | 30 | 28 | 23 | 35 | 350 |  | 10 | 6000 | 0.25 | 0.4 | 94 |  |  | 564 | 7179 |  | 4.6667 |  |  | 4.6667 |  | 27.6959 |  | 140 | Fuder | 0 | 6029
6030 |  | Universalstreuer, um 16 m3 | 1 | 75000 | 30 | 30 | 25 | 38 | 400 |  | 10 | 6000 | 0.1 | 0.4 | 107 | 0.1 | 321.36 | 642 | 8742 | 7.3527 | 5 |  | 2.8 | 5 |  | 29.5405 |  | 150 | Fuder | 0 | 6030
6031 |  | Universalstreuer, um 21 m3 | 0.8 | 107000 | 30 | 38 | 32 | 48 | 450 |  | 10 | 6000 | 0.1 | 0.4 | 120 | 0.1 | 201.15 | 720 | 12276 | 5.1638 | 7.1333 |  | 2.8 | 7.1333 |  | 37.8547 |  | 214 | Fuder | 0 | 6031
[16 empty] | 0.05 | 382.8 |  |  | 5.77 |  |  | 1.4
6040 |  | 1 3: Mistkran (Hydrauliklader); 15 17: 0.05; 16 18: 539.4; 19 21: 6.708; 22 24: 1.4 | 6040
[16 empty] | 0.05 | 1609.5 |  |  | 15.3542 |  |  | 1.4
6041 |  | Hydrauliklader, Dreipunktanbau, Zapfwellenantrieb | 13 | 15000 | 28 | 2.2 | 24 | 36 | 60 |  | 15 | 2000 | 0.25 | 0.7 | 30 | 0.05 | 304.5 | 180 | 1222.5 | 14.1167 | 5.25 |  | 1.4 | 5.25 | 28.1875 | 2.1683 |  | 30 | Stunden (h) | 0 | 6041
6042 |  | Hydrauliklader, Elektromotor, 5,5 kW (7,5 PS) | 13 | 26000 | 40 | 3.1 | 33 | 51 | 80 |  | 15 | 2000 | 0.1 | 0.5 | 57 |  |  | 342 | 2370 |  | 6.5 |  |  | 6.5 | 39.7375 | 3.0567 |  | 52 | Stunden (h) | 0 | 6042
6043 |  | Hydrauliklader mit Zapfwellenantrieb | 13 | 28000 | 53 | 4.1 | 44 | 67 | 60 |  | 15 | 2000 | 0.25 | 0.7 | 57 |  |  | 342 | 2288 |  | 9.8 |  |  | 9.8 | 52.7267 | 4.0559 |  | 56 | Stunden (h) | 0 | 6043
6050 |  | 1 3: Vakuumfässer; 15 17: 0.125; 16 18: 1442.75; 19 21: 21.1094; 22 24: 3.5 | 6050
[16 empty] | 0.125 | 1791 |  |  | 25.6375 |  |  | 3.5
6051 |  | Aufbau-Vakuumfass zu Transp., 2000 l | 6 | 12000 | 13 | 2.2 | 1.9 | 2.8 | 800 |  | 12 | 28000 | 0.25 | 1.15 | 37 | 0.125 | 2189 | 222 | 1206 | 24.57 | 0.49286 |  | 3.5 | 0.49286 | 13.2024 | 2.2004 | 2 | 24 | m3 | 0 | 6051
6052 |  | Vakuumfass, 3000 l | 15 | 18000 | 38 | 2.5 | 2.1 | 3.2 | 1000 |  | 12 | 22000 | 0.25 | 0.65 | 47 | 0.125 | 2686.5 | 282 | 1758 | 26.1625 | 0.53182 |  | 3.5 | 0.53182 | 37.782 | 2.5188 | 3 | 36 | m3 | 0 | 6052
6053 |  | Vakuumfass, 4000 l | 18 | 19000 | 37 | 2.1 | 1.7 | 2.6 | 1300 |  | 12 | 30000 | 0.25 | 0.65 | 58 | 0.125 | 3383 | 348 | 1906 | 25.8533 | 0.41167 |  | 3.5 | 0.41167 | 37.1808 | 2.0656 | 4 | 38 | m3 | 0 | 6053
6054 |  | Vakuumfass, 5000 l | 19.8 | 23000 | 37 | 1.9 | 1.6 | 2.4 | 1700 |  | 12 | 36000 | 0.25 | 0.6 | 64 | 0.125 | 2089.5 | 384 | 2270 | 17.4767 | 0.38333 |  | 3.5 | 0.38333 | 37.4317 | 1.8905 | 5 | 46 | m3 | 0 | 6054
6055 |  | Vakuumfass, 6000 l | 22.2 | 26000 | 37 | 1.7 | 1.4 | 2.1 | 2200 |  | 12 | 50000 | 0.25 | 0.7 | 70 | 0.05 | 3821.6 | 420 | 2552 | 15.4387 | 0.364 |  | 1.4 | 0.364 | 37.2161 | 1.6764 | 6 | 52 | m3 | 0 | 6055
6056 |  | Vakuumfass, 8000 l | 25.8 | 35000 | 42 | 1.6 | 1.4 | 2 | 3000 |  | 12 | 75000 | 0.25 | 0.8 | 77 | 0.05 | 4945.6 | 462 | 3332 | 19.8587 | 0.37333 |  | 1.4 | 0.37333 | 42.1159 | 1.6324 | 8 | 70 | m3 | 0 | 6056
6057 |  | Vakuumfass, 10 000 l | 28.5 | 42000 | 43 | 1.5 | 1.3 | 1.9 | 4000 |  | 12 | 95000 | 0.25 | 0.8 | 95 | 0.05 | 6865.5 | 570 | 4014 | 21.89 | 0.35368 |  | 1.4 | 0.35368 | 42.5477 | 1.4929 | 10 | 84 | m3 | 0 | 6057
6058 |  | Vakuumfass, 12 000 l | 30.6 | 48000 | 43 | 1.4 | 1.2 | 1.8 | 4800 |  | 12 | 115000 | 0.25 | 0.8 | 104 | 0.05 | 8317.6 | 624 | 4560 | 23.0365 | 0.33391 |  | 1.4 | 0.33391 | 43.2165 | 1.4123 | 12 | 96 | m3 | 0 | 6058
6059 |  | Pumpe als Zusatzausrüstung | 25 | 3800 | 13 | 0.5 | 0.5 | 0.6 | 3000 |  | 12 | 50000 | 0.1 | 4.65 |  | 0.05 | 11127.6 | 0 | 353.4 | 27.0347 | 0.3534 |  | 1.4 | 0.3534 | 12.958 | 0.51832 |  | 7.6 | m3 | 0 | 6059
6070 |  | 1 3: Pumpfässer | 6070
6080 |  | Aufbau-Pumpfass zu Transp., 2000 l | 6 | 19500 | 21 | 3.5 | 3 | 4.4 | 800 |  | 12 | 24000 | 0.25 | 1.15 | 37 | 0.05 | 1117.5 | 222 | 1821 | 22.625 | 0.93437 |  | 1.4 | 0.93437 | 21.1901 | 3.5317 | 2 | 39 | m3 | 0 | 6080
6081 |  | Aufbau-Pumpfass zu Transp., 3000 l | 12 | 21000 | 35 | 2.9 | 2.5 | 3.6 | 1000 |  | 12 | 24000 | 0.25 | 0.8 | 40 | 0.05 | 1895.2 | 240 | 1962 | 29.2525 | 0.7 |  | 1.4 | 0.7 | 35.1384 | 2.9282 | 3 | 42 | m3 | 0 | 6081
6082 |  | Aufbau-Pumpfass zu Transp., 3500 l | 15 | 22000 | 42 | 2.8 | 2.4 | 3.5 | 1200 |  | 12 | 24000 | 0.1 | 0.7 | 42 | 0.05 | 1750.75 | 252 | 2298 | 36.6125 | 0.64167 |  | 1.4 | 0.64167 | 42.185 | 2.8123 | 3.5 | 44 | m3 | 0 | 6082
6072 |  | Pumpfass, 3000 l | 15 | 23000 | 49 | 3.2 | 2.8 | 4 | 1000 |  | 12 | 22000 | 0.25 | 0.75 | 47 |  |  | 282 | 2168 |  | 0.78409 |  |  | 0.78409 | 48.7095 | 3.2473 | 3 | 46 | m3 | 0 | 6072
6073 |  | Pumpfass, 4000 l | 18 | 25000 | 49 | 2.7 | 2.3 | 3.4 | 1300 |  | 12 | 30000 | 0.25 | 0.75 | 58 |  |  | 348 | 2398 |  | 0.625 |  |  | 0.625 | 48.8984 | 2.7166 | 4 | 50 | m3 | 0 | 6073
6074 |  | Pumpfass, 5000 l | 19.8 | 33000 | 54 | 2.7 | 2.3 | 3.4 | 1700 |  | 12 | 36000 | 0.25 | 0.7 | 64 |  |  | 384 | 3090 |  | 0.64167 |  |  | 0.64167 | 53.5639 | 2.7052 | 5 | 66 | m3 | 0 | 6074
6075 |  | Pumpfass, 6000 l | 22.2 | 36000 | 51 | 2.3 | 2 | 2.9 | 2200 |  | 12 | 50000 | 0.25 | 0.8 | 70 | 0.01 | 957 | 420 | 3372 | 1.5475 | 0.576 |  | 0.28 | 0.576 | 51.4951 | 2.3196 | 6 | 72 | m3 | 0 | 6075
6076 |  | Pumpfass, 8000 l | 25.8 | 46000 | 53 | 2.1 | 1.8 | 2.5 | 3200 |  | 12 | 75000 | 0.25 | 0.9 | 77 | 0.006666 | 1392 | 462 | 4234 | 1.753 | 0.552 |  | 0.18665 | 0.552 | 53.216 | 2.0626 | 8 | 92 | m3 | 0 | 6076
6077 |  | Pumpfass, 10 000 l | 28.5 | 55000 | 56 | 2 | 1.7 | 2.4 | 4000 |  | 12 | 95000 | 0.25 | 0.9 | 95 | 0.005 | 1522.5 | 570 | 5080 | 1.5104 | 0.52105 |  | 0.14 | 0.52105 | 56.1495 | 1.9702 | 10 | 110 | m3 | 0 | 6077
6078 |  | Pumpfass, 12 000 l | 30.6 | 62000 | 56 | 1.8 | 1.6 | 2.3 | 4800 |  | 12 | 115000 | 0.25 | 0.9 | 104 | 0.004 | 1827 | 624 | 5708 | 1.3629 | 0.48522 |  | 0.112 | 0.48522 | 56.3598 | 1.8418 | 12 | 124 | m3 | 0 | 6078
[16 empty] | 0.0033333 | 2001 |  |  | 1.1532 |  |  | 0.093332
6090 |  | 1 3: Fass mit Schleppschlauchverteiler; 15 17: 0.0025; 16 18: 2784; 19 21: 1.129; 22 24: 0.07 | 6090
[16 empty] | 0.002 | 3741 |  |  | 1.123 |  |  | 0.056
6096 |  | 5 m Schleppschlauchverteiler + 3000 l Fass auf Transporter | 15 | 36000 | 39 | 2.6 | 2.2 | 3.3 | 1800 |  | 12 | 40000 | 0.25 | 0.65 | 45 | 0.0016666 | 4002 | 270 | 3222 | 1.0046 | 0.585 |  | 0.046665 | 0.585 | 39.1875 | 2.6125 | 3 | 72 | m3 | 0 | 6096
6091 |  | 9 m Schleppschlauchverteiler + 5000 l Fass | 19.8 | 52000 | 46 | 2.3 | 2 | 2.9 | 3500 |  | 12 | 50000 | 0.1 | 0.6 | 69 | 0.01 | 428.56 | 414 | 5250 | 0.14579 | 0.624 |  | 0.28 | 0.624 | 46.2607 | 2.3364 | 5 | 104 | m3 | 0 | 6091
6092 |  | 12 m Schleppschlauchverteiler + 6000 l Fass | 22.2 | 62000 | 52 | 2.3 | 2 | 2.9 | 4000 |  | 12 | 60000 | 0.1 | 0.55 | 80 |  |  | 480 | 6246 |  | 0.56833 |  |  | 0.56833 | 52.0105 | 2.3428 | 6 | 124 | m3 | 0 | 6092
6093 |  | 12 m Schleppschlauchverteiler + 8000 l Fass | 25.8 | 74000 | 53 | 2 | 1.7 | 2.5 | 5500 |  | 12 | 80000 | 0.1 | 0.55 | 83 |  |  | 498 | 7380 |  | 0.50875 |  |  | 0.50875 | 52.5191 | 2.0356 | 8 | 148 | m3 | 0 | 6093
6094 |  | 12 m Schleppschlauchverteiler + 10 000 l Fass | 28.5 | 81000 | 54 | 1.9 | 1.6 | 2.4 | 6500 |  | 12 | 100000 | 0.1 | 0.55 | 123 |  |  | 738 | 8271 |  | 0.4455 |  |  | 0.4455 | 53.8581 | 1.8898 | 10 | 162 | m3 | 0 | 6094
6095 |  | 12 m Schleppschlauchverteiler + 12 000 l Fass | 30.6 | 87000 | 51 | 1.7 | 1.4 | 2.1 | 8000 |  | 12 | 120000 | 0.1 | 0.55 | 134 | 0.01 | 1653 | 804 | 8895 | 2.4375 | 0.39875 |  | 0.28 | 0.39875 | 50.8476 | 1.6617 | 12 | 174 | m3 | 0 | 6095
[16 empty] | 0.01 | 1914 |  |  | 2.238 |  |  | 0.28
6100 |  | 1 3: Güllepumpen, Güllemixer und Separatoren; 15 17: 0.01; 16 18: 2191.5; 19 21: 2.1088; 22 24: 0.28 | 6100
[16 empty] | 0.006666 | 1870.5 |  |  | 2.2425 |  |  | 0.18665
6101 |  | Füllhilfe zum Fassfüllen, ohne Motor | 8 | 3000 | 14.5 |  | 12 | 18 | 30 |  | 15 | 1500 | 0 | 1.5 | 9 | 0.005 | 2088 | 54 | 305 | 1.9554 | 3 |  | 0.14 | 3 | 14.4833 |  |  | 6 | Stunden (h) | 0 | 6101
6103 |  | Tauchpumpe fahrbar, Elektromotor, 9 kW (12 PS) |  | 13500 | 35 |  | 30 | 44 | 50 |  | 15 | 2000 | 0 | 1.2 | 9 | 0.004 | 2523 | 54 | 1183.5 | 1.7818 | 8.1 |  | 0.112 | 8.1 | 34.947 |  |  | 27 | Stunden (h) | 0 | 6103
6105 |  | Einkolbenpumpe, doppelwirkend, Elektromotor + Agropilot | 20 | 14500 | 34 | 1.7 | 28 | 44 | 50 |  | 15 | 2000 | 0 | 0.75 | 11 | 0.0033333 | 2610 | 66 | 1279.1667 | 1.4364 | 5.4375 |  | 0.093332 | 5.4375 | 34.1229 | 1.7061 |  | 29 | Stunden (h) | 0 | 6105
6107 |  | Zweikolbenpumpe, doppelwirkend, Elektromotor + Agropilot | 50 | 30000 | 56 | 1.1 | 47 | 72 | 60 |  | 15 | 2000 | 0 | 0.55 | 11 | 0.0025 | 3567 | 66 | 2576 | 1.3088 | 8.25 |  | 0.07 | 8.25 | 56.3017 | 1.126 |  | 60 | Stunden (h) | 0 | 6107
6108 |  | Dreikolbenpumpe, einfachwirkend, Elektromotor + Agropilot | 30 | 21000 | 48 | 1.6 | 40 | 61 | 50 |  | 15 | 2000 | 0 | 0.65 | 13 | 0.002 | 4263 | 78 | 1835 | 1.2565 | 6.825 |  | 0.056 | 6.825 | 47.8775 | 1.5959 |  | 42 | Stunden (h) | 0 | 6108
6109 |  | Drehkolbenpumpe, Zapfwellenantrieb | 70 | 8900 | 26 | 0.4 | 22 | 32 | 50 |  | 15 | 2000 | 0 | 1.6 | 12 | 0.0016666 | 5133 | 72 | 816.6333 | 1.2456 | 7.12 |  | 0.046665 | 7.12 | 25.7979 | 0.36854 |  | 17.8 | Stunden (h) | 0 | 6109
6117 |  | Drehkolbenpumpe, Elektromotor 15 kW/61 m3/h | 60 | 15500 | 32 | 0.5 | 27 | 41 | 60 |  | 15 | 2500 | 0 | 1 | 16 |  |  | 96 | 1392.8333 |  | 6.2 |  |  | 6.2 | 32.3553 | 0.53925 |  | 31 | Stunden (h) | 0 | 6117
6110 |  | Schneckenpumpe, Elektromotor, 15 kW (20 PS), Funkfernsteuerung | 60 | 18000 | 47 | 0.8 | 40 | 59 | 50 |  | 15 | 2000 | 0 | 1.15 | 19 |  |  | 114 | 1620 |  | 10.35 |  |  | 10.35 | 47.025 | 0.78375 |  | 36 | Stunden (h) | 0 | 6110
6111 |  | Schneckenpumpe, Zapfwellenantrieb, zweistufig | 60 | 16000 | 46 | 0.8 | 39 | 56 | 50 |  | 15 | 2000 | 0 | 1.55 | 19 |  |  | 114 | 1452.6667 |  | 12.4 |  |  | 12.4 | 45.5987 | 0.75998 |  | 32 | Stunden (h) | 0 | 6111
6113 |  | Güllenmixer, Elektromotor, 7 kW (10 PS) |  | 4400 | 9 |  | 8 | 10.5 | 120 |  | 12 | 2000 | 0 | 1.6 | 20 | 0.004 | 4383 | 120 | 561.4667 | 1.416 | 3.52 |  | 0.112 | 3.52 | 9.0188 |  |  | 8.8 | Stunden (h) | 0 | 6113
6114 |  | Güllenmixer, Zapfwellenantrieb, 4-6 m |  | 4700 | 10.5 |  | 9 | 12.5 | 120 |  | 12 | 2000 | 0 | 1.55 | 39 | 0.003333 | 4967.4 | 234 | 705.5667 | 1.4073 | 3.6425 |  | 0.093324 | 3.6425 | 10.4744 |  |  | 9.4 | Stunden (h) | 0 | 6114
6115 |  | Schiffschraubenrührwerk, Elektromotor, 7,5 kW (10 PS) |  | 13000 | 22 |  | 19 | 27 | 120 |  | 12 | 2000 | 0 | 1.2 | 28 | 0.0025 | 7207.6 | 168 | 1472.3333 | 1.4392 | 7.8 |  | 0.07 | 7.8 | 22.0764 |  |  | 26 | Stunden (h) | 0 | 6115
6116 |  | Separator mit Dickstoffpumpe, Elektromotoren, 8 kW (11 PS) | 12 | 42000 | 15 | 1.3 |  | 17 | 700 |  | 12 | 10000 | 0 | 1.8 | 23 | 0.002 | 7792 | 138 | 4352 | 1.3095 | 7.56 |  | 0.056 | 7.56 | 15.1549 | 1.2629 |  | 84 | Stunden (h) | 0 | 6116
[16 empty] | 0.0016667 | 8376.4 |  |  | 1.1385 |  |  | 0.046667
6130 |  | 1 3: Geräte für Gülleverschlauchung | 6130
6131 |  | Güllenwerfer, Dreipunktanbau, Handbedienung | 60 | 2900 | 19 | 0.3 | 0.3 | 0.4 | 2200 |  | 12 | 35000 | 0.1 | 1.6 | 10 |  |  | 60 | 329.7 |  | 0.13257 |  |  | 0.13257 |  | 0.31068 |  | 5.8 | m3 | 0 | 6131
6132 |  | Güllenverteiler, Dreipunktanbau, mechanisch automatisch | 60 | 3700 | 23 | 0.4 | 0.3 | 0.4 | 2200 |  | 12 | 35000 | 0.1 | 1.5 | 10 | 0.05 | 254.2333 | 60 | 404.1 | 10.7678 | 0.15857 |  | 1.4 | 0.15857 |  | 0.37648 |  | 7.4 | m3 | 0 | 6132
6133 |  | Güllenverteiler, Dreipunktanbau, elektronisch automatisch | 60 | 5300 | 31 | 0.5 | 0.5 | 0.6 | 2200 |  | 12 | 35000 | 0.1 | 1.4 | 10 | 0.1 | 1227.3333 | 60 | 552.9 | 26.3667 | 0.212 |  | 2.8 | 0.212 |  | 0.50965 |  | 10.6 | m3 | 0 | 6133
6134 |  | Schleppschlauchverteiler, Dreipunktanbau, 9 m | 60 | 19000 |  | 1.2 | 1 | 1.5 | 2500 |  | 12 | 45000 | 0.1 | 0.5 | 72 | 0.1 | 1315 | 432 | 2199 | 28.44 | 0.21111 |  | 2.8 | 0.21111 |  | 1.1998 |  | 38 | m3 | 0 | 6134
6135 |  | Schleppschlauchverteiler, Dreipunktanbau, 12 m | 60 | 22500 |  | 1.2 | 1 | 1.5 | 3200 |  | 12 | 50000 | 0.1 | 0.6 | 92 | 0.1 | 2498.5 | 552 | 2644.5 | 43.875 | 0.27 |  | 2.8 | 0.27 |  | 1.206 |  | 45 | m3 | 0 | 6135
6136 |  | Schleppschlauchverteiler, Dreipunktanbau, 15 m | 60 | 27000 |  | 1.2 | 1 | 1.5 | 4000 |  | 12 | 60000 | 0.1 | 0.6 | 111 | 0.1 | 1928.6667 | 666 | 3177 | 41.2733 | 0.27 |  | 2.8 | 0.27 |  | 1.1707 |  | 54 | m3 | 0 | 6136
[16 empty] | 0.1 | 789 |  |  | 17.82 |  |  | 2.8
6150 |  | 1 3: Rohre und Schläuche; 15 17: 0.05; 16 18: 1420.2; 19 21: 26.0767; 22 24: 1.4 | 6150
[16 empty] | 0.05 | 1490.3333 |  |  | 33.1467 |  |  | 1.4
6151 |  | PVC-Schlauch, 100 m, ø 75 mm | 25 | 1900 |  | 0.2 | 0.2 | 0.3 | 2000 |  | 8 | 25000 | 0 | 1.05 |  | 0.1 | 1139.6667 | 0 | 269.8 | 25.9733 | 0.0798 |  | 2.8 | 0.0798 |  | 0.23617 |  | 3.8 | m3 | 0 | 6151
6152 |  | PVC-Schläuche auf Dreipunkthaspel, 300 m, ø 75 mm | 60 | 8800 |  | 0.7 | 0.6 | 0.9 | 2400 |  | 8 | 35000 | 0 | 0.4 | 13 | 0.05 | 500.8 | 78 | 1327.6 | 5.42 | 0.10057 |  | 1.4 | 0.10057 |  | 0.71911 |  | 17.6 | m3 | 0 | 6152
6153 |  | PVC-Schläuche auf Dreipunkthaspel, 600 m, ø 75 mm | 60 | 16000 |  | 1.1 | 0.9 | 1.4 | 2800 |  | 8 | 35000 | 0 | 0.35 | 20 | 0.05 | 490.3667 | 120 | 2392 | 6.4397 | 0.16 |  | 1.4 | 0.16 |  | 1.1157 |  | 32 | m3 | 0 | 6153
6154 |  | PVC-Schläuche auf Dreipunkthaspel, 300 m, ø 90 mm | 90 | 12000 |  | 0.7 | 0.6 | 0.9 | 3200 |  | 8 | 45000 | 0 | 0.35 | 15 | 0.05 | 1199.8333 | 90 | 1794 | 11.8236 | 0.093333 |  | 1.4 | 0.093333 |  | 0.71935 |  | 24 | m3 | 0 | 6154
6155 |  | PVC-Schläuche auf Dreipunkthaspel, 600 m, ø 90 mm | 90 | 21000 |  | 1 | 0.8 | 1.3 | 4000 |  | 8 | 45000 | 0 | 0.3 | 24 | 0.05 | 4695 | 144 | 3126 | 7.0657 | 0.14 |  | 1.4 | 0.14 |  | 1.0137 |  | 42 | m3 | 0 | 6155
6156 |  | PE-Rohr, 100 m, ø 75 mm |  | 1300 | 2.9 |  | 2.6 | 3.4 | 80 |  | 15 | 2000 | 0 | 1.9 |  |  |  | 0 | 108.7667 |  | 1.235 |  |  | 1.235 | 2.854 |  |  | 2.6 | Stunden (h) | 0 | 6156
6157 |  | PE-Rohre, ø 75 mm, auf Trommelwagen, 300 m |  | 22000 | 31 |  | 26 | 41 | 80 |  | 15 | 2000 | 0 | 0.3 | 31 |  |  | 186 | 2026.6667 |  | 3.3 |  |  | 3.3 | 31.4967 |  |  | 44 | Stunden (h) | 0 | 6157
6159 |  | PE-Rohr, 100 m, ø 90 mm |  | 2100 | 4 |  | 3.5 | 4.8 | 80 |  | 15 | 2000 | 0 | 1.35 |  |  |  | 0 | 175.7 |  | 1.4175 |  | 0 | 1.4175 | 3.9751 |  |  | 4.2 | Stunden (h) | 0 | 6159
6160 |  | Güllenröhren, 100 m, ø 72 mm |  | 1500 | 5.9 |  | 5.1 | 7.3 | 50 |  | 15 | 2000 | 0.25 | 2.35 | 13 | 0.00125 | 253.24 | 78 | 182.25 | 0.14929 | 1.7625 |  | 0.035 | 1.7625 | 5.9483 |  |  | 3 | Stunden (h) | 0 | 6160
[16 empty] | 0.00125 | 360.38 |  |  | 0.19899 |  |  | 0.035
6170 |  | 1 3: Beregnung; 15 17: 0.00125; 16 18: 487; 19 21: 0.25773; 22 24: 0.035 | 6170
[16 empty] | 0.0016667 | 1704.5 |  |  | 0.8974 |  |  | 0.046667
6171 |  | Beregnungspumpe zu Traktor, 100 m Rohr | 50 | 6700 | 4.4 |  | 3.8 | 5.3 | 200 |  | 15 | 10000 | 0.25 | 2.05 | 9 | 0.0016667 | 1948 | 54 | 519.65 | 0.8225 | 1.3735 |  | 0.046667 | 1.3735 | 4.3689 |  |  | 13.4 | Stunden (h) | 0 | 6171
6177 |  | Beregnungspumpe elektrisch 22-30 kW (30-40 PS) | 58 | 18000 | 5.9 |  | 5 | 7.5 | 250 |  | 20 | 10000 | 0.25 | 0.6 | 9 | 0.0016667 | 2240.2 | 54 | 1080 | 0.7658 | 1.08 |  | 0.046667 | 1.08 | 5.94 |  |  | 36 | Stunden (h) | 0 | 6177
6172 |  | Beregnungsanlage, 37 Regner, 600 m Rohr |  | 13500 | 8.3 |  | 7 | 10.5 | 200 |  | 15 | 10000 | 0.25 | 1.5 | 29 |  |  | 174 | 1112.25 |  | 2.025 |  |  | 2.025 | 8.3449 |  |  | 27 | Stunden (h) | 0 | 6172
6173 |  | Beregnungsmaschine klein, 170 m Schlauch |  | 8400 | 6.9 |  | 6 | 8.5 | 200 |  | 12 | 10000 | 0.25 | 2.35 | 29 |  |  | 174 | 862.8 |  | 1.974 |  |  | 1.974 | 6.9168 |  |  | 16.8 | Stunden (h) | 0 | 6173
6174 |  | Beregnungsmaschine mittel, 350 m Schlauch |  | 27000 | 14 |  | 11.5 | 17.5 | 250 |  | 12 | 10000 | 0.25 | 1 | 44 |  |  | 264 | 2478 |  | 2.7 |  |  | 2.7 | 13.8732 |  |  | 54 | Stunden (h) | 0 | 6174
6175 |  | Beregnungsmaschine gross, 450 m Schlauch |  | 38000 | 16 |  | 13.5 | 20 | 300 |  | 12 | 10000 | 0.25 | 0.75 | 63 | 0.00125 | 277.4 | 378 | 3494 | 0.1406 | 2.85 |  | 0.035 | 2.85 | 15.9463 |  |  | 76 | Stunden (h) | 0 | 6175
[16 empty] | 0.0016667 | 1284.8 |  |  | 0.58058 |  |  | 0.046667
6180 |  | 1 3: Kompostierung; 15 17: 0.0016667; 16 18: 2263; 19 21: 0.86929; 22 24: 0.046667; 23 30: Stunden | 6180
[16 empty] | 0.0016667 | 1752 |  |  | 0.58781 |  |  | 0.046667
6181 |  | Abfallschredder, Zapfwellenantrieb |  | 29000 | 60 |  | 53 | 73 | 100 |  | 8 | 2500 | 0.25 | 1.7 | 39 | 0.0016667 | 3066 | 234 | 3518.25 | 0.819 | 19.72 |  | 0.046667 | 19.72 | 60.3927 |  |  | 58 | Stunden (h) | 0 | 6181
6182 |  | Abfallschredder mit Aufbaumotor, Diesel, 30 kW (41 PS) | 30 | 43000 | 75 |  | 67 | 89 | 150 | 60 | 8 | 2500 | 0.25 | 1.35 | 55 | 0.0333 | 113.9667 | 715 | 5584.75 | 1.4571 | 23.22 | 7.938 | 0.9324 | 31.158 | 75.2286 |  |  | 86 | Stunden (h) | 1 | 6182
6183 |  | Kompostwendemaschine, Zapfwellenantrieb | 250 | 31000 | 50 | 0.2 | 43 | 61 | 120 |  | 8 | 3000 | 0.25 | 1.3 | 47 | 0.05 | 1271.1667 | 282 | 3792.75 | 18.9646 | 13.4333 |  | 1.4 | 13.4333 | 49.5435 | 0.19817 |  | 62 | Stunden (h) | 0 | 6183
[16 empty] | 0.0333 | 192.8667 |  |  | 2.4658 |  |  | 0.9324
|  | 7. Getreide-, Raps- und Körnermaisernte | [13 empty] | 0.05 | 111.75 |  |  | 4.115 |  |  | 1.4
7000 | ° | 1 3: Mähdrescher (ohne Schneidwerk); 23 30: Stunden (h) | 7000
7002 | ° | Mähdrescher (170 PS, 125 kW) bei 4,2-4,8 m | 133 | 189000 | 300 | 230 | 190 | 280 | 80 | 60 | 12 | 2800 | 0.25 | 0.4 | 158 | 0.04 | 573.65 | 948 | 16946 | 3.2602 | 27 | 33.075 | 1.12 | 60.075 | 299.09 |  | 125 | 878 | Stunden (h) | 1 | 7002
7003 | ° | Mähdrescher (204 PS, 150 kW) bei 4,8-5,2 m | 143 | 225000 | 330 | 230 | 200 | 290 | 85 | 60 | 12 | 2800 | 0.25 | 0.35 | 162 | 0.02 | 1240 | 972 | 19922 | 5.372 | 28.125 | 39.69 | 0.56 | 67.815 | 332.4106 |  | 150 | 950 | Stunden (h) | 1 | 7003
7004 | ° | Mähdrescher (238 PS, 175 kW) bei 5,2-6 m | 162 | 266000 | 380 | 230 | 200 | 290 | 90 | 70 | 12 | 2800 | 0.25 | 0.35 | 176 | 0.05 | 1080.25 | 1056 | 23368 | 6.5613 | 33.25 | 54.0225 | 1.4 | 87.2725 | 381.6086 |  | 175 | 1032 | Stunden (h) | 1 | 7004
7005 | ° | Mähdrescher (299 PS, 220 kW) bei 5,2-6 m | 175 | 330000 | 430 | 250 | 210 | 300 | 100 | 70 | 12 | 2800 | 0.25 | 0.3 | 180 | 0.05 | 765.6 | 1080 | 28640 | 4.931 | 35.3571 | 67.914 | 1.4 | 103.2711 | 428.6383 |  | 220 | 1160 | Stunden (h) | 1 | 7005
7006 | ° | Mähdrescher (350 PS, 257 kW) bei 6-7m | 189 | 371000 | 450 | 240 | 200 | 300 | 110 | 70 | 12 | 2800 | 0.25 | 0.3 | 185 | 0.05 | 2349 | 1110 | 32032 | 10.844 | 39.75 | 79.3359 | 1.4 | 119.0859 | 451.3145 |  | 257 | 1242 | Stunden (h) | 1 | 7006
7007 | ° | Mähdrescher (400 PS, 294 kW) bei 7-8m | 200 | 405000 | 470 | 240 | 200 | 290 | 120 | 70 | 12 | 2800 | 0.25 | 0.3 | 185 | 0.05 | 3523.5 | 1110 | 34820 | 13.485 | 43.3929 | 90.7578 | 1.4 | 134.1507 | 466.7491 |  | 294 | 1310 | Stunden (h) | 1 | 7007
7020 |  | 1 3: Schneidwerke mit Wagen | 7020
mit Schneidwerk
7021 |  | Schneidwerk, 3,9-4,2 m (mit Wagen) | 120 | 25000 | 54 | 45 | 38 | 55 | 85 |  | 12 | 2500 | 0.25 | 1.2 | 62 | 0.1 | 3784 | 372 | 2422 | 41.21 | 12 |  | 2.8 | 12 | 53.4522 | 44.5435 | 293.7852 | 50 | Hektaren | 0 | 7021
7022 |  | Schneidwerk, 4,2-4,8 m (mit Wagen) | 133 | 31000 | 64 | 48 | 41 | 59 | 95 |  | 12 | 2800 | 0.25 | 1.1 | 69 | 0.1 | 6267.25 | 414 | 2956 | 47.9883 | 12.1786 |  | 2.8 | 12.1786 | 63.3397 | 47.6238 | 272.5035 | 62 | Hektaren | 0 | 7022
7023 |  | Schneidwerk, 4,8-5,2 m (mit Wagen) | 143 | 42000 | 77 | 54 | 46 | 68 | 105 |  | 12 | 3100 | 0.25 | 0.9 | 76 | 0.125 | 4020.5 | 456 | 3900 | 36.8125 | 12.1935 |  | 3.5 | 12.1935 | 77.6062 | 54.27 | 286.725 | 84 | Hektaren | 0 | 7023
7024 |  | Schneidwerk, 5,2-6 m (mit Wagen) | 168 | 48000 | 92 | 55 | 47 | 69 | 115 |  | 12 | 3700 | 0.25 | 0.9 | 80 |  |  | 480 | 4416 |  | 11.6757 |  |  | 11.6757 | 92.5398 | 55.0832 | 282.2312 | 96 | Hektaren | 0 | 7024
7025 |  | Schneidwerk, 6-7 m (mit Wagen) | 189 | 54000 | 98 | 52 | 44 | 64 | 140 |  | 12 | 4200 | 0.25 | 0.9 | 85 |  |  | 510 | 4938 |  | 11.5714 |  |  | 11.5714 | 97.3863 | 51.5271 | 290.3179 | 108 | Hektaren | 0 | 7025
7026 |  | Schneidwerk, 7-8 m (mit Wagen) | 200 | 61000 | 108 | 54 | 46 | 67 | 150 |  | 12 | 4200 | 0.25 | 0.85 | 85 |  |  | 510 | 5512 |  | 12.3452 |  |  | 12.3452 | 108.0022 | 54.0011 | 287.3756 | 122 | Hektaren | 0 | 7026
7040 |  | 1 3: Übrige Anbaugeräte für Mähdrescher | 7040
[16 empty] | 0.33 | 15486.6 |  |  | 215.7075 |  |  | 9.24
7046 |  | Pflückvorsatz, 6-reihig, mit Unterbauhäcksler | 120 | 70000 | 168 | 140 |  | 170 | 100 |  | 10 | 1200 | 0.1 | 0.8 | 49 | 0.33 | 17921.6 | 294 | 7854 | 248.695 | 46.6667 |  | 9.24 | 46.6667 | 165.2728 | 137.7273 |  | 140 | Hektaren | 0 | 7046
7047 |  | Pflückvorsatz, 8-reihig, mit Unterbauhäcksler | 140 | 91000 | 200 | 140 |  | 170 | 130 |  | 10 | 1500 | 0 | 0.7 | 49 | 0.25 | 21817.6 | 294 | 10941 | 281.1718 | 42.4667 |  | 7 | 42.4667 | 195.0074 | 139.291 |  | 182 | Hektaren | 0 | 7047
7050 |  | Rapsschneidvorsatz, 5,40 m | 140 | 15000 | 100 | 72 | 60 | 90 | 30 |  | 10 | 1500 | 0.25 | 0.85 | 49 | 0.25 | 24350 | 294 | 1711.5 | 295.3556 | 8.5 |  | 7 | 8.5 | 100.947 | 72.105 |  | 30 | Hektaren | 0 | 7050
7051 |  | Sonnenblumenvorsatz, 5,40 m | 140 | 10000 | 70 | 52 | 43 | 70 | 30 |  | 10 | 1500 | 0.25 | 0.95 | 49 | 0.2 | 32142 | 294 | 1239 | 345.62 | 6.3333 |  | 5.6 | 6.3333 | 73.3553 | 52.3967 |  | 20 | Hektaren | 0 | 7051
[16 empty] | 0.2 | 37693.8 |  |  | 366.0255 |  |  | 5.6
7060 |  | 1 3: Strohbearbeitung, Schroter und Umladewagen | 7060
7061 | ° | 1 3: Strohhäcksler zu Mähdrescher; 3 5: 9000; 5 7: 17; 7 9: 20; 8 10: 100; 10 12: 12; 11 13: 1400; 12 14: 0; 13 15: 1; 18 20: 903; 20 22: 6.4286; 23 25: 6.4286; 23 27: 17.0044; 23 29: 18; 23 30: Hektaren; 23 31: 0 | 7061
7062 |  | Spreuverteiler zu Mähdrescher |  | 6800 |  | 11.5 |  | 13 | 120 |  | 12 | 1600 | 0 | 1.1 |  | 0.25 | 2629.8 |  | 682.2667 | 36.68 | 4.675 |  | 7 | 4.675 |  | 11.3966 |  | 13.6 | Hektaren | 0 | 7062
7063 |  | Strohverteiler zu Mähdrescher |  | 5800 |  | 10 |  | 12 | 120 |  | 12 | 1600 | 0 | 1.15 |  | 0.25 | 3214.2 |  | 581.9333 | 39.6126 | 4.1687 |  | 7 | 4.1687 |  | 9.92 |  | 11.6 | Hektaren | 0 | 7063
7064 |  | Überladewagen, 20-25m3 |  | 54000 |  | 32 | 26 | 41 | 200 |  | 12 | 10000 | 0.25 | 0.75 | 85 | 0.2 | 4188.2 | 510 | 4938 | 45.7733 | 4.05 |  | 5.6 | 4.05 | 0 | 31.614 |  | 108 | Hektaren | 0 | 7064
[16 empty] | 0.2 | 4675.2 |  |  | 46.3583 |  |  | 5.6
|  | 8. Kartoffel-, Tabak- und Rübenernte | [13 empty] | 0.2 | 5649.2 |  |  | 45.43 |  |  | 5.6
8000 |  | 1 3: Krautschläger und Abflammgeräte | 8000
8001 |  | Kartoffelkrautschläger, 1,8 m, 2-reihig | 73 | 14000 | 110 | 150 | 130 | 190 | 12 |  | 15 | 250 | 0.1 | 0.65 | 19 | 0.5 | 11103.6 | 114 | 1206 | 211.1933 | 36.4 |  | 14 | 36.4 | 109.9307 | 150.59 |  | 28 | Hektaren | 0 | 8001
8002 |  | Kartoffelkrautschläger, 3 m, 4-reihig | 119 | 18000 | 150 | 130 | 110 | 160 | 20 |  | 15 | 400 | 0.1 | 0.9 | 30 | 0.5 | 16558 | 180 | 1584 | 234.45 | 40.5 |  | 14 | 40.5 | 156.6873 | 131.67 |  | 36 | Hektaren | 0 | 8002
8003 | ° | Abflammgerät für Kartoffeln, 3 m, 4-reihig | 40 | 25000 | 210 | 520 | 510 | 550 | 30 |  | 15 | 4000 | 0.25 | 1 | 22 | 0.5 | 17726.8 | 132 | 1869.5 | 249.36 | 6.25 | 408.5714 | 14 | 414.8214 | 209.9408 | 524.8519 |  | 50 | Hektaren | 4 | 8003
[16 empty] | 0.0666 | 5203 |  |  | 79.9571 |  |  | 1.8648
8010 |  | 1 3: Kartoffelroder und -vollernter; 15 17: 0.0666; 16 18: 6050; 19 21: 92.2571; 22 24: 1.8648 | 8010
[16 empty] | 0.05 | 8767.2 |  |  | 92.662 |  |  | 1.4
8012 |  | Kartoffelvollernter, mittel, Rollbodenbunker, 1-reihig | 7 | 84000 | 84 | 1200 | 1000 | 1400 | 10 |  | 12 | 220 | 0.25 | 0.85 | 78 | 0.0333 | 12342 | 468 | 7356 | 99.1462 | 324.5455 |  | 0.9324 | 324.5455 | 81.6312 | 1166.16 |  | 168 | Hektaren | 0 | 8012
8013 | ° | Kartoffelvollernter, gross, Rollbodenbunker, 1-reihig | 8 | 112000 | 104 | 1300 | 1130 | 1600 | 12 |  | 12 | 250 | 0.25 | 0.85 | 87 | 0.0666 | 1691.5 | 522 | 9706 | 68.95 | 380.8 |  | 1.8648 | 380.8 | 104.6877 | 1308.5967 |  | 224 | Hektaren | 0 | 8013
8014 |  | Kartoffelvollernter mit Vorsortierung, Rollböden und Zusatzbunker, 1-reihig | 8 | 134000 | 128 | 1600 | 1300 | 1910 | 12 |  | 12 | 250 | 0.25 | 0.85 | 87 | 0.0666 | 995 | 522 | 11510 | 45.2667 | 455.6 |  | 1.8648 | 455.6 | 124.4995 | 1556.2433 |  | 268 | Hektaren | 0 | 8014
8015 |  | Kartoffelvollernter mit Überladeband, 2-reihig | 15 | 194000 | 210 | 1400 | 1200 | 1700 | 20 |  | 12 | 500 | 0.25 | 1.05 | 125 |  |  | 750 | 16658 |  | 407.4 |  |  | 407.4 | 204.6495 | 1364.33 |  | 388 | Hektaren | 0 | 8015
8030 |  | 1 3: Diverse Geräte für Kartoffelernte | 8030
[16 empty] | 0.05 | 1095.5 |  |  | 11.165 |  |  | 1.4
8031 |  | 1 3: Paloxe; 3 5: 96.4568; 5 7: 17.5; 10 12: 6; 12 14: 0; 15 17: 0.05; 16 18: 709.4667; 18 20: 17.523; 19 21: 6.0256; 22 24: 1.4; 23 27: 17.6837; 23 29: 0; 23 31: 0 | 8031
8032 |  | Paloxenkippgerät | 2 | 5800 | 5.4 | 2.7 | 2.4 | 3.2 | 400 |  | 12 | 7000 | 0.1 | 1.15 | 10 | 0.05 | 615.5667 | 60 | 599.4 | 5.2281 | 0.95286 |  | 1.4 | 0.95286 | 5.393 | 2.6965 |  | 11.6 | Tonnen | 0 | 8032
8033 |  | Dosierbunker zu Kartoffelsortiermaschine | 2 | 9500 | 8.2 | 4.1 | 3.5 | 5 | 400 |  | 12 | 7000 | 0.1 | 0.9 | 17 | 0.025 | 5046 | 102 | 985.5 | 30.5579 | 1.2214 |  | 0.7 | 1.2214 | 8.1074 | 4.0537 |  | 19 | Tonnen | 0 | 8033
8034 |  | Kartoffelsortiermaschine mit Verleseband | 2 | 20000 | 16 | 8.1 | 7 | 9.9 | 400 |  | 12 | 7000 | 0.1 | 0.8 | 27 | 0.1 | 1042.18 | 162 | 2022 | 29.9145 | 2.2857 |  | 2.8 | 2.2857 | 16.1496 | 8.0748 |  | 40 | Tonnen | 0 | 8034
8035 |  | Förderband zur Paloxenfüllung mit Fallsegel | 2 | 4800 | 5.8 | 2.9 | 2.6 | 3.4 | 400 |  | 12 | 7000 | 0.1 | 2 | 12 |  |  | 72 | 518.4 |  | 1.3714 |  |  | 1.3714 | 5.8683 | 2.9342 |  | 9.6 | Tonnen | 0 | 8035
8036 |  | Absackwaage für Kartoffeln | 2 | 13000 | 13 | 6.4 | 5.6 | 7.8 | 300 |  | 12 | 7000 | 0.25 | 1.1 | 12 |  |  | 72 | 1138 |  | 2.0429 |  |  | 2.0429 | 12.8396 | 6.4198 |  | 26 | Tonnen | 0 | 8036
8050 |  | 1 3: Tabakernter | 8050
8052 | ° | Tabakernter, 2-reihig, mit Lift, Benzin (12 PS) | 6 | 49000 | 28 | 470 | 400 | 580 | 12 | 25 | 15 | 500 | 0.25 | 0.85 | 62 | 0.167 | 1153.6 | 372 | 3777.5 | 109.55 | 83.3 | 27.1875 | 4.676 | 110.4875 | 28.0684 | 467.8071 | 9 | 98 | Hektaren | 2 | 8052
[16 empty] | 0.167 | 1606.8 |  |  | 92.79 |  |  | 4.676
8060 |  | 1 3: Rübenernte; 15 17: 0.05; 16 18: 2011.5; 19 21: 73.9833; 22 24: 1.4 | 8060
8063 |  | Zuckerrübenvollernter, gezogen, 2-reihig, | 25 | 137000 | 110 | 450 | 410 | 530 | 70 |  | 10 | 1000 | 0.1 | 1.4 | 94 |  |  | 564 | 15460 |  | 191.8 |  |  | 191.8 | 113.4807 | 453.9229 |  | 374 | Hektaren | 0 | 8063
8064 |  | Zuckerrüben-Köpfroder, gestossen, 6-reihig | 60 | 95000 | 150 | 250 | 220 | 290 | 80 |  | 10 | 1400 | 0.25 | 1.6 | 52 |  |  | 312 | 9389.5 |  | 108.5714 |  |  | 108.5714 | 149.1205 | 248.5342 |  | 290 | Hektaren | 0 | 8064
8065 |  | Ladebunker, gezogen, bis 20 m3 | 70 | 174000 | 250 | 350 | 310 | 430 | 80 |  | 10 | 1400 | 0.25 | 0.85 | 118 | 1 | 2958 | 708 | 17251 | 422 | 105.6429 |  | 28 | 105.6429 | 247.3859 | 353.4084 |  | 448 | Hektaren | 0 | 8065
8067 |  | Zuckerrübenvollernter, selbstfahrend, 6-reihig, 24 m3, Diesel, 265 kW (360 PS) | 80 | 636000 | 400 | 500 | 440 | 620 | 200 | 40 | 10 | 5000 | 0.25 | 0.7 | 237 | 1 | 6177 | 1422 | 62024 | 686.5 | 89.04 | 58.4325 | 28 | 147.4725 | 402.6814 | 503.3518 | 265 | 1772 | Hektaren | 1 | 8067
8069 |  | Futterrübenvollernter, gezogen, 1-reihig | 12 | 69000 | 88 | 730 | 620 | 920 | 12 |  | 12 | 300 | 0.25 | 0.65 | 72 | 1 | 7656 | 432 | 6190 | 703.4167 | 149.5 |  | 28 | 149.5 | 87.824 | 731.8667 |  | 238 | Hektaren | 0 | 8069
[16 empty] | 1 | 10875 |  |  | 977.8333 |  |  | 28
8080 |  | 1 3: Rübenreinigungsgeräte; 15 17: 1; 16 18: 15573; 19 21: 840.3; 22 24: 28 | 8080
8082 |  | Zuckerrüben-Ladegerät, selbstfahrend, Diesel, 160 kW (218 PS) | 80 | 569000 | 260 | 3.3 |  | 320 | 400 | 35 | 12 | 5000 | 0 | 0.6 | 256 |  |  | 1536 | 59125.6667 |  | 68.28 | 24.696 |  | 92.976 | 264.8692 | 3.3109 | 160 | 1638 | Stunden (h) | 1 | 8082
|  | 9. Raufutterernte (Gras und Silomais) | [14 empty] | 16.89 |  |  | 16.89
[16 empty] | 0.02 | 818.16 |  |  | 2.2624 |  |  | 0.56
9000 |  | 1 3: Mähwerke und Bandrechen zu Zweiachsmäher; 15 17: 0.02; 16 18: 1022.7; 19 21: 2.9068; 22 24: 0.56 | 9000
[16 empty] | 0.0333 | 1948 |  |  | 5.4425 |  |  | 0.9324
9001 |  | Doppelmessermähwerk, 2,3 m | 137 | 7100 | 70 | 51 | 45 | 60 | 30 |  | 10 | 800 | 0.25 | 2.35 | 14 | 0.025 | 448.04 | 84 | 754.95 | 1.3531 | 20.8562 |  | 0.7 | 20.8562 | 69.354 | 50.6234 |  | 14.2 | Hektaren | 0 | 9001
9002 |  | Kreiselmähwerk, 2,2 m | 137 | 12500 | 44 | 32 | 28 | 40 | 70 |  | 10 | 1000 | 0.1 | 0.7 | 13 | 0.02 | 809.1 | 78 | 1428 | 3.039 | 8.75 |  | 0.56 | 8.75 | 43.929 | 32.065 |  | 25 | Hektaren | 0 | 9002
9003 |  | Bandrechen | 130 | 8800 | 26 | 20 | 17 | 24 | 70 |  | 12 | 1500 | 0.25 | 1.05 | 15 |  |  | 90 | 811.6 |  | 6.16 |  |  | 6.16 | 25.3886 | 19.5297 |  | 17.6 | Hektaren | 0 | 9003
9010 |  | 1 3: Mähwerke und Aufbereiter zu Traktoren | 9010
[16 empty] | 0.25 | 1378.25 |  |  | 308.2083 |  |  | 7
9011 |  | Doppelmessermähwerk, 1,9 m | 137 | 6800 | 48 | 35 | 32 | 40 | 50 |  | 10 | 1200 | 0.25 | 3.15 | 9 | 0.25 | 3501.5 | 54 | 696.6 | 335.7917 | 17.85 |  | 7 | 17.85 | 47.8955 | 34.9602 |  | 13.6 | Hektaren | 0 | 9011
9012 |  | Doppelmessermähwerk, Frontanbau, 2,5 m | 180 | 11500 | 50 | 28 | 25 | 33 | 80 |  | 10 | 2000 | 0.25 | 1.85 | 14 |  |  | 84 | 1170.75 |  | 10.6375 |  |  | 10.6375 | 50.0383 | 27.7991 |  | 23 | Hektaren | 0 | 9012
9013 |  | Kreiselmäher, Frontanbau, 2,5-3 m | 200 | 16000 | 60 | 30 | 26 | 37 | 100 |  | 10 | 1200 | 0.1 | 0.7 | 17 |  |  | 102 | 1830 |  | 9.3333 |  |  | 9.3333 | 60.7933 | 30.3967 |  | 32 | Hektaren | 0 | 9013
9014 |  | Kreiselmäher, 1,6-2 m | 130 | 9400 | 38 | 29 | 25 | 36 | 60 |  | 10 | 800 | 0.1 | 0.65 | 21 |  |  | 126 | 1141.2 |  | 7.6375 |  |  | 7.6375 | 38.1202 | 29.3232 |  | 18.8 | Hektaren | 0 | 9014
9015 |  | Kreiselmäher, 2,1-2,6 m | 172 | 13000 | 48 | 28 | 24 | 35 | 85 |  | 10 | 1200 | 0.1 | 0.65 | 26 | 1.5 | 5941.4 | 156 | 1560 | 223.4133 | 7.0417 |  | 42 | 7.0417 | 48.0466 | 27.9341 |  | 26 | Hektaren | 0 | 9015
9016 |  | Mähkombination Front/Heck, 8 bis 10 m | 603 | 63000 | 217 | 36 | 30 | 45 | 300 |  | 10 | 4000 | 0.1 | 0.45 | 141 | 1 | 15736 | 846 | 7650 | 239.6286 | 7.0875 |  | 28 | 7.0875 | 216.1529 | 35.8463 |  | 126 | Hektaren | 0 | 9016
9026 |  | Mähaufbereiter, Frontanbau, 2,5-3 m | 200 | 24000 | 86 | 43 | 37 | 53 | 100 |  | 10 | 1200 | 0.1 | 0.6 | 17 | 0.333 | 10003.6 | 102 | 2694 | 133.07 | 12 |  | 9.324 | 12 | 85.668 | 42.834 |  | 48 | Hektaren | 0 | 9026
9017 |  | Mähaufbereiter, Dreipunktanbau, 1,6-2 m | 130 | 12500 | 49 | 38 | 33 | 47 | 60 |  | 10 | 800 | 0.1 | 0.65 | 22 | 0.333 | 18883.2 | 132 | 1482 | 251.815 | 10.1562 |  | 9.324 | 10.1562 | 49.8444 | 38.3419 |  | 25 | Hektaren | 0 | 9017
9018 |  | Mähaufbereiter, Dreipunktanbau, 2,1-2,8 m | 172 | 18000 | 67 | 39 | 34 | 48 | 90 |  | 10 | 1200 | 0.1 | 0.75 | 43 | 0.5 | 71261.6 | 258 | 2202 | 373.443 | 11.25 |  | 14 | 11.25 | 67.5759 | 39.2883 |  | 36 | Hektaren | 0 | 9018
9019 |  | Mähaufbereiter, gezogen, 2,5-3,1 m | 201 | 35000 | 113 | 56 | 47 | 71 | 100 |  | 10 | 1500 | 0.1 | 0.45 | 46 | 0.5 | 6818 | 276 | 4056 | 630.1667 | 10.5 |  | 14 | 10.5 | 112.8937 | 56.166 |  | 70 | Hektaren | 0 | 9019
9020 |  | Mähkombination mit Aufbereiter, Front/Heck, 5-5,8 m | 380 | 44000 | 160 | 42 | 35 | 52 | 180 |  | 10 | 2800 | 0.1 | 0.6 | 62 |  |  | 372 | 5124 |  | 9.4286 |  |  | 9.4286 | 158.4021 | 41.6848 |  | 88 | Hektaren | 0 | 9020
9021 |  | Mähkombination mit Aufbereiter, Front/Heck, 8 bis 10 m | 603 | 80000 | 270 | 44 | 37 | 56 | 300 |  | 10 | 4000 | 0.1 | 0.45 | 120 |  |  | 720 | 9360 |  | 9 |  |  | 9 | 266.6466 | 44.22 |  | 160 | Hektaren | 0 | 9021
9022 |  | Aufbereiter, 2 m, Dreipunktanbau | 120 | 8300 | 25 | 21 | 19 | 25 | 80 |  | 12 | 1200 | 0.1 | 1.2 | 20 |  |  | 120 | 891.9 |  | 8.3 |  |  | 8.3 | 25.6724 | 21.3936 |  | 16.6 | Hektaren | 0 | 9022
9023 |  | Intensivaufbereiter, Dreipunktanbau, 1,8 m | 120 | 13500 | 36 | 30 | 26 | 36 | 80 |  | 12 | 1200 | 0.1 | 0.9 | 21 | 0.01 | 2175 | 126 | 1381.5 | 3.8717 | 10.125 |  | 0.28 | 10.125 | 36.1598 | 30.1331 |  | 27 | Hektaren | 0 | 9023
9025 |  | Schlegelmäher, 2 m | 70 | 10000 | 35 | 50 | 43 | 62 | 40 |  | 10 | 600 | 0.1 | 0.85 | 29 | 0.5 | 59783 | 174 | 1254 | 158.0525 | 14.1667 |  | 14 | 14.1667 | 35.0478 | 50.0683 |  | 20 | Hektaren | 0 | 9025
9040 | ° | 1 3: Zetten und Wenden | 9040
9041 | ° | Kreiselheuer, 3,5-4,5 m | 280 | 9200 | 42 | 15 |  | 18 | 120 |  | 12 | 1600 | 0 | 0.7 | 32 |  |  | 192 | 1115.0667 |  | 4.025 |  |  | 4.025 | 41.017 | 14.6489 |  | 18.4 | Hektaren | 0 | 9041
9042 | ° | Kreiselheuer, 4,6-6 m | 376 | 11500 | 53 | 14 |  | 17 | 160 |  | 12 | 2100 | 0 | 0.65 | 43 |  |  | 258 | 1411.8333 |  | 3.5595 |  |  | 3.5595 | 51.2181 | 13.6218 |  | 23 | Hektaren | 0 | 9042
9043 | ° | Kreiselheuer, 6,1-7,5 m | 469 | 17000 | 70 | 15 |  | 19 | 200 |  | 12 | 2600 | 0 | 0.6 | 47 | 0.5 | 736.3 | 282 | 1987.6667 | 28.3033 | 3.9231 |  | 14 | 3.9231 | 71.511 | 15.2476 |  | 34 | Hektaren | 0 | 9043
9044 | ° | Kreiselheuer, 7,5-9 m | 535 | 22000 | 86 | 16 |  | 20 | 240 |  | 12 | 3000 | 0 | 0.55 | 50 | 0.05 | 1258.88 | 300 | 2507.3333 | 19.604 | 4.0333 |  | 1.4 | 4.0333 | 85.2181 | 15.9286 | 8 | 44 | Hektaren | 0 | 9044
9045 | ° | Kreiselheuer, 9-13 m | 674 | 31000 | 121 | 18 |  | 22 | 300 |  | 12 | 3600 | 0 | 0.55 | 57 | 0.1 | 661.2 | 342 | 3452.3333 | 11.1629 | 4.7361 |  | 2.8 | 4.7361 | 120.4322 | 17.8683 | 10 | 62 | Hektaren | 0 | 9045
9046 | ° | Schwadwender | 100 | 15500 | 21 | 21 | 17 | 27 | 100 |  | 12 | 4000 | 0.25 | 0.7 | 60 |  |  | 360 | 1631 |  | 2.7125 |  |  | 2.7125 | 20.9247 | 20.9247 |  | 31 | Hektaren | 0 | 9046
9060 |  | 1 3: Schwaden | 9060
[16 empty] | 0.5 | 676.6 |  |  | 15.064 |  |  | 14
9061 |  | Kreiselschwader, 2,8-3,3 m | 139 | 6700 | 19 | 14 | 12 | 18 | 80 |  | 12 | 1800 | 0.25 | 0.95 | 33 | 0.2 | 1094.5 | 198 | 747.4 | 15.1813 | 3.5361 |  | 5.6 | 3.5361 | 19.6914 | 14.1665 |  | 13.4 | Hektaren | 0 | 9061
9062 |  | Kreiselschwader, 3,4-4,5 m | 183 | 10000 | 27 | 15 | 13 | 19 | 100 |  | 12 | 2400 | 0.25 | 0.9 | 35 | 0.05 | 1742.2 | 210 | 1030 | 18.922 | 3.75 |  | 1.4 | 3.75 | 28.2827 | 15.455 |  | 20 | Hektaren | 0 | 9062
9063 |  | Doppel-Kreiselschwader, Mittelablage, 5,5 bis 6,5 m | 272 | 23000 | 57 | 21 | 17 | 26 | 160 |  | 12 | 3600 | 0.25 | 0.7 | 66 | 0.05 | 1022.84 | 396 | 2282 | 19.8007 | 4.4722 |  | 1.4 | 4.4722 | 56.0543 | 20.6082 |  | 46 | Hektaren | 0 | 9063
9064 |  | Doppel-Kreiselschwader, Mittelablage, ab 6,5 m | 287 | 32000 | 69 | 24 | 20 | 31 | 180 |  | 12 | 4500 | 0.25 | 0.65 | 87 | 0.05 | 1348.8 | 522 | 3146 | 18.2918 | 4.6222 |  | 1.4 | 4.6222 | 69.7697 | 24.31 |  | 64 | Hektaren | 0 | 9064
9065 |  | Doppel-Kreiselschwader, Seitenablage, 5,5-6,5 m | 272 | 31000 | 71 | 26 | 22 | 33 | 160 |  | 12 | 3600 | 0.25 | 0.65 | 66 | 0.02 | 7081.2 | 396 | 2938 | 27.314 | 5.5972 |  | 0.56 | 5.5972 | 71.6875 | 26.3557 |  | 62 | Hektaren | 0 | 9065
9066 |  | Sternradrechen, 6,5-7,5 m | 250 | 14500 | 30 | 12 | 10 | 16 | 180 |  | 12 | 4500 | 0.25 | 0.7 | 75 | 0.05 | 2978.6 | 450 | 1639 | 31.506 | 2.2556 |  | 1.4 | 2.2556 | 31.2431 | 12.4972 |  | 29 | Hektaren | 0 | 9066
[16 empty] | 0.05 | 1405 |  |  | 26.4 |  |  | 1.4
9080 | ° | 1 3: Ladewagen; 15 17: 0.05; 16 18: 1910.8; 19 21: 24.9533; 22 24: 1.4 | 9080
[16 empty] | 0.05 | 3709.2 |  |  | 40.972 |  |  | 1.4
9081 | ° | Aufbau-Ladegerät zu Transp., 9,5 m3 DIN | 3.3 | 33000 | 63 | 19 | 16.5 | 24 | 240 |  | 12 | 6000 | 0.25 | 0.95 | 42 | 0.05 | 5058 | 252 | 2958 | 31.0111 | 5.225 |  | 1.4 | 5.225 | 63.7065 | 19.305 | 14 | 66 | Fuder | 0 | 9081
9082 | ° | Aufbau-Ladegerät zu Transp., 13 m3 DIN | 3 | 39000 | 102 | 34 | 28 | 42 | 150 |  | 12 | 6000 | 0.25 | 1.1 | 53 | 0.02 | 8879.6 | 318 | 3516 | 32.9253 | 7.15 |  | 0.56 | 7.15 | 100.947 | 33.649 | 20 | 78 | Fuder | 0 | 9082
9083 | ° | Ladewagen mit Schneidvorrichtung, 15 m3 DIN | 2.7 | 30000 | 73 | 27 | 23 | 34 | 150 |  | 12 | 6000 | 0.25 | 1 | 74 | 0.05 | 730.5 | 444 | 2904 | 11.0687 | 5 |  | 1.4 | 5 | 72.3492 | 26.796 | 15 | 60 | Fuder | 0 | 9083
9084 | ° | Ladewagen mit Schneidvorrichtung, 20 m3 DIN | 2.5 | 41000 | 60 | 24 | 20 | 31 | 220 |  | 12 | 6000 | 0.25 | 0.55 | 105 | 0.05 | 1217.5 | 630 | 3992 | 17.3687 | 3.7583 |  | 1.4 | 3.7583 | 60.2354 | 24.0942 | 20 | 82 | Fuder | 0 | 9084
9085 | ° | Ladewagen mit Schneidvorrichtung, 25 m3 DIN | 2 | 53000 | 62 | 31 | 26 | 39 | 220 |  | 12 | 5000 | 0.25 | 0.45 | 124 | 0.05 | 786.8 | 744 | 5090 | 25.095 | 4.77 |  | 1.4 | 4.77 | 61.394 | 30.697 | 25 | 106 | Fuder | 0 | 9085
9086 | ° | Rotor-Ladewagen, 30 m3 DIN | 1.5 | 77000 | 63 | 42 | 35 | 54 | 220 |  | 12 | 5000 | 0.25 | 0.35 | 139 |  |  | 834 | 7148 |  | 5.39 |  |  | 5.39 | 62.5035 | 41.669 | 30 | 154 | Fuder | 0 | 9086
9087 | ° | Rotor-Ladewagen, 35 m3 DIN | 1.2 | 109000 | 68 | 57 | 47 | 73 | 220 |  | 12 | 5000 | 0.25 | 0.3 | 157 |  |  | 942 | 9880 |  | 6.54 |  |  | 6.54 | 67.9128 | 56.594 | 35 | 218 | Fuder | 0 | 9087
9088 | ° | Rotor-Ladewagen, 40 m3 DIN | 1 | 126000 | 66 | 66 | 54 | 85 | 220 |  | 12 | 5000 | 0.25 | 0.3 | 187 |  |  | 1122 | 11454 |  | 7.56 |  |  | 7.56 | 65.586 | 65.586 | 40 | 252 | Fuder | 0 | 9088
9090 |  | Dosierentladung zu Ladewagen | 2 | 7600 | 12 | 6 | 5 | 7 | 220 |  | 12 | 5000 | 0.25 | 1.5 |  | 0.05 | 959.8667 | 0 | 623.2 | 10.0189 | 2.28 |  | 1.4 | 2.28 | 11.248 | 5.624 |  | 15.2 | Fuder | 0 | 9090
9091 |  | Querförderband zu Ladewagen | 2 | 6500 | 12 | 6 | 6 | 7 | 220 |  | 12 | 5000 | 0.25 | 2.55 | 1 | 0.0333 | 1147.6667 | 6 | 539 | 9.1917 | 3.315 |  | 0.9324 | 3.315 | 12.683 | 6.3415 |  | 13 | Fuder | 0 | 9091
[16 empty] | 0.0333 | 1721.5 |  |  | 10.4175 |  |  | 0.9324
9100 | ° | 1 3: Häckselwagen, Abschiebewagen; 15 17: 0.02; 16 18: 2295.3333; 19 21: 11.2056; 22 24: 0.56 | 9100
[16 empty] | 0.02 | 3443 |  |  | 13.0267 |  |  | 0.56
9101 | ° | Häckselwagen mit Dosiereinrichtung, 20 m3 DIN | 2.5 | 40000 | 60 | 24 | 21 | 30 | 250 |  | 12 | 5000 | 0.1 | 0.65 | 82 | 0.0333 | 1131 | 492 | 4212 | 15.77 | 5.2 |  | 0.9324 | 5.2 |  | 24.2528 | 25 | 80 | Fuder | 0 | 9101
9102 | ° | Häckselwagen mit Dosiereinrichtung, 35 m3 DIN | 1.8 | 54000 | 58 | 32 | 27 | 40 | 250 |  | 12 | 5000 | 0.1 | 0.6 | 107 |  |  | 642 | 5664 |  | 6.48 |  |  | 6.48 |  | 32.0496 | 35 | 108 | Fuder | 0 | 9102
9103 | ° | Häckselwagen mit Dosiereinrichtung, 45 m3 DIN | 1.3 | 65000 | 51 | 39 | 33 | 49 | 250 |  | 12 | 5000 | 0.1 | 0.6 | 130 |  |  | 780 | 6825 |  | 7.8 |  |  | 7.8 |  | 38.61 | 45 | 130 | Fuder | 0 | 9103
9105 | ° | Abschiebewagen, 20 m3 DIN | 2.5 | 52000 | 68 | 27 | 23 | 34 | 250 |  | 15 | 5000 | 0.1 | 0.6 | 82 |  |  | 492 | 4548 |  | 6.24 |  |  | 6.24 |  | 26.8752 | 25 | 104 | Fuder | 0 | 9105
9106 | ° | Abschiebewagen, 35 m3 DIN | 1.8 | 79000 | 68 | 38 | 32 | 48 | 250 |  | 15 | 5000 | 0.1 | 0.45 | 107 | 0.05 | 548.1 | 642 | 6804 | 9.8963 | 7.11 |  | 1.4 | 7.11 |  | 37.7586 | 35 | 158 | Fuder | 0 | 9106
9107 | ° | Abschiebewagen, 45 m3 DIN | 1.3 | 125000 | 73 | 56 | 47 | 71 | 250 |  | 15 | 5000 | 0.1 | 0.35 | 130 | 0.05 | 835.2 | 780 | 10530 | 10.994 | 8.75 |  | 1.4 | 8.75 |  | 55.957 | 45 | 250 | Fuder | 0 | 9107
[16 empty] | 0.025 | 2001 |  |  | 15.6813 |  |  | 0.7
9120 | ° | 1 3: Pressen und Ballenerntegeräte; 15 17: 0.025; 16 18: 2610; 19 21: 18.2167; 22 24: 0.7 | 9120
[16 empty] | 0.025 | 2523 |  |  | 19.0188 |  |  | 0.7
9121 | ° | Siloschlauchpresse mit Folie, ø 2,4 m | 60 | 111000 | 370 | 6.2 | 6 | 6.7 | 8000 |  | 12 | 150000 | 0.1 | 0.65 | 63 | 0.0125 | 1348.5 | 378 | 10701 | 10.5806 | 0.481 | 3.86 | 0.35 | 4.341 | 374.7893 | 6.2465 |  | 222 | m3 | 0 | 9121
9122 | ° | Hochdruckpresse (Kleinballen) | 220 | 33000 | 136 | 0.62 | 0.54 | 0.74 | 10000 |  | 12 | 150000 | 0.1 | 0.75 | 47 |  |  | 282 | 3351 |  | 0.165 | 0.06085 |  | 0.22585 | 135.75 | 0.61705 |  | 66 | Ballen | 0 | 9122
9123 | ° | Rundballenpresse klein, Schnurbindung, ø 0,5 m, 0,14 m3 | 50 | 15500 | 60 | 1.2 | 1.1 | 1.5 | 2000 |  | 12 | 35000 | 0.1 | 0.7 | 12 |  |  | 72 | 1513.5 |  | 0.31 | 0.044496 |  | 0.3545 | 61.1185 | 1.2224 |  | 31 | Rundballen | 0 | 9123
9124 | ° | Rundballenpresse Festkammer, 1,4 m3 (Heu/Stroh) | 25 | 54000 | 115 | 4.6 | 4.1 | 5.6 | 2000 |  | 12 | 30000 | 0.1 | 0.5 | 39 |  |  | 234 | 5256 |  | 0.9 | 0.67969 |  | 1.5797 | 115.7114 | 4.6285 |  | 108 | Rundballen | 0 | 9124
9125 | ° | Rundballenpresse Festk., Zusatzmesser, 1,4 m3 (Silo) | 25 | 66000 | 128 | 5.1 |  | 6.1 | 2500 |  | 12 | 30000 | 0 | 0.55 | 39 | 0.0333 | 2610 | 234 | 6856 | 12.35 | 1.21 | 0.67969 | 0.9324 | 1.8897 | 127.3824 | 5.0953 |  | 132 | Rundballen | 0 | 9125
9126 | ° | Rundballenpresse Vario, 2,1 m3 (Heu/Stroh) | 20 | 65000 | 134 | 6.7 | 5.9 | 8.1 | 1700 |  | 12 | 30000 | 0.1 | 0.65 | 54 | 0.05 | 3306 | 324 | 6469 | 25.02 | 1.4083 | 0.86741 | 1.4 | 2.2757 | 133.7828 | 6.6891 |  | 230 | Rundballen | 0 | 9126
9127 | ° | Rundballenpresse Vario, Zusatzmesser, 2,1 m3 (Silo) | 20 | 72000 | 134 | 6.7 | 5.9 | 8 | 2000 |  | 12 | 30000 | 0.1 | 0.7 | 54 | 0.0333 | 2262 | 324 | 7120 | 18.88 | 1.68 | 0.86741 | 0.9324 | 2.5474 | 134.363 | 6.7182 |  | 244 | Rundballen | 0 | 9127
9128 | ° | Quaderballenpresse mittel, 1,4 m3 | 60 | 184000 | 430 | 7.2 | 6.2 | 8.8 | 4000 |  | 12 | 70000 | 0.1 | 0.55 | 78 | 0.05 | 3132 | 468 | 17680 | 17.9045 | 1.4457 | 0.64468 | 1.4 | 2.0904 | 429.6858 | 7.1614 |  | 468 | Quaderballen | 0 | 9128
9129 | ° | Quaderballenpresse gross, 2 m3 | 40 | 208000 | 420 | 10.5 | 9 | 13 | 3000 |  | 12 | 60000 | 0.1 | 0.5 | 93 | 0.066667 | 4002 | 558 | 20002 | 22.5545 | 1.7333 | 1.0207 | 1.8667 | 2.7541 | 414.5418 | 10.3635 |  | 516 | Quaderballen | 0 | 9129
9142 | ° | Quaderballenpresse gross, mit Vorbauhäcksler, 2 m3 | 35 | 255000 | 400 | 11.5 | 9.5 | 14.5 | 3000 |  | 12 | 60000 | 0.1 | 0.5 | 93 | 0.1 | 6960 | 558 | 24373 | 36.7864 | 2.125 | 0.044496 | 2.8 | 2.1695 | 396.3124 | 11.3232 |  | 610 | Quaderballen | 0 | 9142
9130 | ° | Rundballenpresse mit Wickelgerät, ø 1,2 m, 1,4 m3 | 20 | 111000 | 270 | 13.5 | 12.5 | 15.5 | 2500 |  | 10 | 30000 | 0.1 | 0.55 | 106 | 0.1 | 9918 | 636 | 12724 | 51.1136 | 2.035 | 5.2664 | 2.8 | 7.3014 | 272.601 | 13.63 |  | 322 | Rundballen | 0 | 9130
9144 | ° | Rundballenpresse Vario mit Wickelgerät, 2,1 m3 (Silo) | 18 | 110000 | 260 | 14.5 | 13.5 | 16.5 | 2500 |  | 10 | 30000 | 0.1 | 0.55 | 110 | 0.1 | 11223 | 660 | 12640 | 58.1364 | 2.0167 | 6.0274 | 2.8 | 8.0441 | 259.3815 | 14.4101 |  | 320 | Rundballen | 0 | 9144
9131 | ° | Folienwickelgerät für kleine Rundballen, ø 0,5 m, 0,14 m3 | 45 | 7700 | 200 | 4.4 | 4.3 | 4.5 | 2000 |  | 12 | 35000 | 0.1 | 0.95 | 12 | 0.05 | 321.9 | 72 | 788.1 | 1.4968 | 0.209 | 3.4 | 1.4 | 3.609 | 198.151 | 4.4034 |  | 15.4 | Rundballen | 0 | 9131
9132 | ° | Folienwickelgerät für mittlere Rundballen, Dreipunktanbau, ø 1,2 m, 1,4 m3 | 22 | 24000 | 147 | 6.7 | 6.5 | 7.1 | 2500 |  | 12 | 35000 | 0 | 0.7 | 36 | 0.066667 | 643.8 | 216 | 2624 | 2.9936 | 0.48 | 4.5867 | 1.8667 | 5.0667 | 148.0137 | 6.7279 |  | 48 | Rundballen | 0 | 9132
9133 | ° | Folienwickelgerät für grosse Rundballen, gezogen, ø 1,5 m, 2,1 m3 | 22 | 27000 | 169 | 7.7 | 7.4 | 8.2 | 2000 |  | 12 | 35000 | 0.1 | 0.65 | 36 | 0.1 | 574.2 | 216 | 2727 | 2.7018 | 0.50143 | 5.16 | 2.8 | 5.6614 | 170.0033 | 7.7274 |  | 54 | Rundballen | 0 | 9133
9134 | ° | Folienwickelgerät für Quaderballen, 1,2 m3 | 30 | 49000 | 300 | 9.9 | 9.2 | 11.1 | 1500 |  | 12 | 30000 | 0.1 | 0.45 | 39 | 0.05 | 1914 | 234 | 4791 | 15.8067 | 0.735 | 5.1027 | 1.4 | 5.8377 | 298.045 | 9.9348 |  | 98 | Quaderballen | 0 | 9134
9135 | ° | Press-Wickelkombination für Silomaisballen | 30 | 310000 | 450 | 15 | 13.5 | 17 | 6000 |  | 10 | 80000 | 0.1 | 0.65 | 124 |  |  | 744 | 34224 |  | 2.5188 | 5.2664 |  | 7.7851 | 445.1404 | 14.838 |  | 620 | Rundballen | 0 | 9135
9136 |  | Ballenwagen zu Hochdruckpresse, 30-50 Ba | 100 | 7700 | 19 | 0.19 | 0.2 | 0.2 | 7000 |  | 15 | 200000 | 0.25 | 1.2 | 55 |  |  | 330 | 865.15 |  | 0.0462 |  |  | 0.0462 | 18.6772 | 0.18677 |  | 15.4 | Ballen | 0 | 9136
9138 |  | Ballenladewagen / Ballenautomat | 100 | 35000 |  | 0.45 | 0.4 | 0.6 | 13000 |  | 12 | 200000 | 0.1 | 0.65 | 101 |  |  | 606 | 3861 |  | 0.11375 |  |  | 0.11375 |  | 0.45182 |  | 70 | Ballen | 0 | 9138
9139 |  | Grossballen-Transportwagen, 10 t | 1 | 23000 |  | 37 | 31 | 47 | 80 |  | 15 | 5000 | 0.25 | 1.3 | 102 | 0.05 | 3480 | 612 | 2210.5 | 20.67 | 5.98 |  | 1.4 | 5.98 |  | 36.9724 |  | 46 | Fuder | 0 | 9139
[16 empty] | 0.05 | 5046 |  |  | 29.555 |  |  | 1.4
9180 |  | 1 3: Feldhäcksler Mais/Gras (angebaut oder gezogen); 15 17: 0.05; 16 18: 5916; 19 21: 34.81; 22 24: 1.4 | 9180
[16 empty] | 0.05 | 247.2 |  |  | 2.071 |  |  | 1.4
9181 |  | Anbaumaishäcksler, 1-reihig | 32 | 13500 | 100 | 300 | 260 | 370 | 7 |  | 12 | 150 | 0.25 | 0.95 | 32 | 0.05 | 3955.2 | 192 | 1299 | 23.126 | 85.5 |  | 1.4 | 85.5 | 95.4171 | 298.1786 |  | 27 | Hektaren | 0 | 9181
9182 |  | Anbaumaishäcksler, schwenkbar, 2-reihig | 62 | 46000 | 220 | 350 | 300 | 430 | 20 |  | 12 | 400 | 0.1 | 0.75 | 55 | 0.05 | 7333.6 | 330 | 4608 | 41.303 | 86.25 |  | 1.4 | 86.25 | 215.9553 | 348.315 |  | 92 | Hektaren | 0 | 9182
9184 |  | Maishäcksler, 3-reihig, Front- oder Heckanbau | 80 | 89000 | 340 | 430 | 370 | 540 | 30 |  | 12 | 600 | 0.1 | 0.7 | 55 | 0.05 | 10547.2 | 330 | 8607 | 58.566 | 103.8333 |  | 1.4 | 103.8333 | 343.8453 | 429.8067 |  | 178 | Hektaren | 0 | 9184
9185 |  | Maishäcksler, 4-reihig, Front- oder Heckanbau | 100 | 107000 | 390 | 390 | 330 | 480 | 40 |  | 12 | 800 | 0.1 | 0.7 | 70 |  |  | 420 | 10371 |  | 93.625 |  |  | 93.625 | 388.19 | 388.19 |  | 214 | Hektaren | 0 | 9185
9186 |  | Feldhäcksler, Pick-up, 2 m | 280 | 71000 | 140 | 49 | 41 | 61 | 200 |  | 12 | 3000 | 0.1 | 0.4 | 56 |  |  | 336 | 6939 |  | 9.4667 |  |  | 9.4667 | 13601.7933 | 48.5778 |  | 142 | Hektaren | 0 | 9186
9187 |  | Feldhäcksler Pick-up, 3 m | 300 | 87000 | 160 | 53 | 45 | 67 | 220 |  | 12 | 3500 | 0.1 | 0.4 | 60 |  |  | 360 | 8451 |  | 9.9429 |  |  | 9.9429 | 15957.6429 | 53.1921 |  | 174 | Hektaren | 0 | 9187
[16 empty] | 0.0025 | 10616.6 |  |  | 1.4095 |  |  | 0.07
9200 | ° | 1 3: Feldhäcksler selbstfahrend (Grundgerät); 15 17: 0.002; 16 18: 3214.2; 19 21: 0.36092; 22 24: 0.056 | 9200
[16 empty] | 0.002 | 1558.4 |  |  | 0.8372 |  |  | 0.056
9201 | ° | Selbstfahrender Häcksler 280 kW (380 PS) |  | 332000 | 340 |  |  |  | 200 | 70 | 12 | 2800 | 0 | 0.4 | 102 | 0.02 | 5357 | 612 | 34422.6667 | 2.87 | 47.4286 | 86.436 | 0.56 | 133.8646 | 336.5757 |  | 280 | 1164 | Stunden (h) | 1 | 9201
|  | Grundgerät bei Maisernte, 4-reihig | 100 |  | 340 | 340 | 300 | 400 |  | 70 | [5 empty] | 0.02 | 6781.6667 |  |  | 2.8739 |  |  | 0.56
|  | Grundgerät bei Grasernte, 3 m | 286 |  | 310 |  |  |  |  | 45 | [5 empty] | 0.02 | 6331 |  |  | 4.0818 |  |  | 0.56
9202 | ° | Selbstfahrender Häcksler 360 kW (490 PS) |  | 402000 | 430 |  |  |  | 180 | 70 | 12 | 2800 | 0.1 | 0.45 | 113 | 0.02 | 6720.6 | 678 | 38564 | 3.6683 | 64.6071 | 111.132 | 0.56 | 175.7391 | 428.9819 |  | 360 | 1304 | Stunden (h) | 1 | 9202
|  | Grundgerät bei Maisernte, 6-reihig | 140 |  | 430 | 310 | 270 | 360 |  | 70 | [5 empty] | 0.005 | 15681.4 |  |  | 4.1623 |  |  | 0.14
|  | Grundgerät bei Maisernte, 8-reihig | 200 |  | 470 | 240 | 190 | 250 |  | 85 | [5 empty] | 0.005 | 18311.2 |  |  | 6.4794 |  |  | 0.14
|  | Grundgerät bei Grasernte, 3 m | 360 |  | 390 |  |  |  |  | 45 | [5 empty] | 0.01 | 11689.6 |  |  | 5.0958 |  |  | 0.28
[16 empty] | 0.002 | 759.72 |  |  | 0.42966 |  |  | 0.056
9220 |  | 1 3: Pickup und Maisgebiss für Feldhäcksler selbstfahrend; 15 17: 0.01; 16 18: 2399.6667; 19 21: 1.0791; 22 24: 0.28 | 9220
[16 empty] | 0.01 | 2435 |  |  | 1.3685 |  |  | 0.28
9221 |  | Maisgebiss, 4-reihig | 100 | 66000 | 80 | 80 |  | 95 | 160 |  | 10 | 2000 | 0.1 | 0.75 | 42 | 0.01 | 4188.2 | 252 | 7380 | 3.0315 | 24.75 |  | 0.28 | 24.75 | 77.9625 | 77.9625 |  | 132 | Hektaren | 0 | 9221
9222 |  | Maisgebiss, 6-reihig | 140 | 81000 | 110 | 75 |  | 90 | 200 |  | 10 | 3000 | 0.1 | 0.8 | 42 | 0.01 | 33720 | 252 | 9000 | 5.8647 | 21.6 |  | 0.28 | 21.6 | 102.564 | 73.26 |  | 162 | Hektaren | 0 | 9222
9223 |  | Maisgebiss, 8-reihig | 200 | 118000 | 140 | 70 |  | 89 | 290 |  | 10 | 4000 | 0.1 | 0.7 | 60 | 0.001 | 573.65 | 360 | 13104 | 0.13915 | 20.65 |  | 0.028 | 20.65 | 144.8397 | 72.4198 |  | 236 | Hektaren | 0 | 9223
9224 |  | 3m-Pick up zu Sf-Häcksler, 280 kW | 286 | 30000 | 104 |  | 87 | 131 | 40 |  | 10 | 2800 | 0.25 | 1.75 | 31 | 0.001 | 594.14 | 186 | 3021 | 0.12262 | 18.75 |  | 0.028 | 18.75 | 103.7025 |  |  | 60 | Hektaren | 0 | 9224
9225 |  | 3m-Pick up zu Sf-Häcksler, 360 kW | 360 | 32000 | 113 |  | 96 | 143 | 40 |  | 10 | 2800 | 0.25 | 2 | 31 | 0.001 | 3409 | 186 | 3210 | 0.322 | 22.8571 |  | 0.028 | 22.8571 | 113.4179 |  |  | 64 | Hektaren | 0 | 9225
[16 empty] | 0.05 | 1490 |  |  | 28.05 |  |  | 1.4
|  | 10. Futtereinlagerung, Futterentnahme und Fütterung (Innenwirtschaft) | [13 empty] | 0.01 | 2554.4 |  |  | 3.3374 |  |  | 0.28
[16 empty] | 0.01 | 2966.4 |  |  | 3.7594 |  |  | 0.28
10000 |  | 1 3: Gebläse und Dosiergeräte | 10000
10001 |  | Häckselgebläse, Zapfwellenantrieb |  | 12000 | 24 |  | 21 | 29 | 100 |  | 12 | 1200 | 0 | 0.85 | 17 |  |  | 102 | 1306 |  | 8.5 |  |  | 8.5 | 23.716 |  |  | 24 | Stunden (h) | 0 | 10001
10002 |  | Vielzweckgebläse, Elektromotor, 11 kW (15 PS) | 11 kW | 10300 | 30 |  | 25 | 37 | 50 |  | 12 | 1000 | 0.1 | 0.6 | 13 | 0.5 | 1131 | 78 | 1035.9 | 197.2857 | 6.18 |  | 14 | 6.18 | 29.5878 |  |  | 20.6 | Stunden (h) | 0 | 10002
10003 |  | Dosiergerät | 4 | 33000 | 78 | 20 | 65 | 99 | 50 |  | 15 | 2000 | 0.25 | 0.75 | 103 | 0.25 | 4188.2 | 618 | 2911.5 | 232.96 | 12.375 |  | 7 | 12.375 | 77.6655 | 19.4164 |  | 66 | Stunden (h) | 0 | 10003
10004 |  | Zubringerband zu Gebläse und Dosiergerät, 3-3,5 m | 4 | 4500 | 16 | 4 | 13.5 | 19.5 | 50 |  | 12 | 1000 | 0.1 | 0.9 | 15 | 0.25 | 3311.6 | 90 | 508.5 | 188.23 | 4.05 |  | 7 | 4.05 | 15.642 | 3.9105 |  | 9 | Stunden (h) | 0 | 10004
10005 |  | Dieselmotor, Occasion, Antrieb von Häck- selgebläse oder Mühle, 175 kW (238 PS) | 175 | 24000 | 61 |  | 58 | 67 | 150 | 40 | 12 | 3000 | 0.1 | 1.15 | 20 | 0.1 | 7597.2 | 120 | 2352 | 271.2733 | 9.2 | 30.87 | 2.8 | 40.07 | 61.325 |  |  | 48 | Stunden (h) | 1 | 10005
10006 |  | Häckselgebläse mit aufgebautem Occasions-Dieselmotor, 175 kW (238 PS) | 175 | 37000 | 64 |  | 60 | 71 | 200 | 40 | 12 | 3000 | 0.1 | 0.8 | 20 | 0.1 | 9350.4 | 120 | 3561 | 250.81 | 9.8667 | 30.87 | 2.8 | 40.7367 | 64.3958 |  |  | 74 | Stunden (h) | 1 | 10006
[16 empty] | 0.02 | 6428.4 |  |  | 34.762 |  |  | 0.56
10010 |  | 1 3: Förderbänder und Kettenförderer; 15 17: 0.02; 16 18: 8863.4; 19 21: 43.0245; 22 24: 0.56 | 10010
10011 |  | Förderband, 6 m, Elektromotor, 1 kW (2 PS) | 1 kW | 10700 | 26 |  | 22 | 33 | 70 |  | 12 | 1200 | 0.1 | 0.6 | 49 |  |  | 294 | 1289.1 |  | 5.35 |  |  | 5.35 | 26.1423 |  |  | 21.4 | Stunden (h) | 0 | 10011
10012 |  | Förderband, 10 m, Elektromotor, 2 kW (3 PS) | 2 kW | 14500 | 36 |  | 31 | 46 | 70 |  | 12 | 1200 | 0.1 | 0.6 | 75 |  |  | 450 | 1798.5 |  | 7.25 |  |  | 7.25 | 36.2371 |  |  | 29 | Stunden (h) | 0 | 10012
10013 |  | Kettenförderer, 6 m, Elektromotor, 1 kW (2 PS) | 1 kW | 9100 | 23 |  | 19 | 29 | 70 |  | 12 | 1200 | 0.1 | 0.6 | 49 | 0.083333 | 31752.4 | 294 | 1140.3 | 168.092 | 4.55 |  | 2.3333 | 4.55 | 22.924 |  |  | 18.2 | Stunden (h) | 0 | 10013
10014 |  | Kettenförderer, 10 m, Elektromotor, 2 kW (3 PS) | 2 kW | 11000 | 29 |  | 25 | 37 | 70 |  | 12 | 1200 | 0.1 | 0.6 | 75 |  |  | 450 | 1473 |  | 5.5 |  |  | 5.5 | 29.1971 |  |  | 22 | Stunden (h) | 0 | 10014
10015 |  | Zubringer zu Förderband und Ketten- förderer |  | 3400 | 9.5 |  | 8 | 11.5 | 70 |  | 12 | 1200 | 0.1 | 0.95 | 15 |  |  | 90 | 406.2 |  | 2.6917 |  |  | 2.6917 | 9.344 |  |  | 6.8 | Stunden (h) | 0 | 10015
10016 |  | Steilförderer, 12,5 m mit Zubringer, Elektromotor |  | 17500 | 45 |  | 38 | 56 | 70 |  | 12 | 1200 | 0.1 | 0.6 | 99 | 0.083333 | 38765.2 | 594 | 2221.5 | 226.9567 | 8.75 |  | 2.3333 | 8.75 | 44.5343 |  |  | 35 | Stunden (h) | 0 | 10016
10030 |  | 1 3: Futterentnahme und Fütterung | 10030
10031 |  | Futtermischwagen mit Messer und Waage, 7 m3 | 2 | 39000 | 29 | 14.5 | 12 | 18 | 400 |  | 12 | 8000 | 0.1 | 0.65 | 50 |  |  | 300 | 3927 |  | 3.1688 |  |  | 3.1688 | 28.5698 | 14.2849 | 7 | 78 | Fuder | 0 | 10031
10032 |  | Futtermischwagen mit Messer und Waage, 10 m3 | 2 | 46000 | 34 | 17 | 14 | 21 | 400 |  | 12 | 8000 | 0.1 | 0.65 | 60 |  |  | 360 | 4638 |  | 3.7375 |  |  | 3.7375 | 33.7315 | 16.8658 | 10 | 92 | Fuder | 0 | 10032
10033 |  | Futtermischwagen mit Messer und Waage, 12 m3 | 2 | 49000 | 36 | 18 | 15 | 23 | 400 |  | 12 | 8000 | 0.1 | 0.65 | 67 |  |  | 402 | 4959 |  | 3.9813 |  |  | 3.9813 | 36.0333 | 18.0166 | 12 | 98 | Fuder | 0 | 10033
10034 |  | Futtermischwagen mit Messer und Waage, 14 m3 | 2 | 55000 | 36 | 18 | 15 | 22 | 400 |  | 12 | 10000 | 0.25 | 0.65 | 74 | 0.25 | 7986 | 444 | 4954 | 70.1 | 3.575 |  | 7 | 3.575 | 35.112 | 17.556 | 14 | 110 | Fuder | 0 | 10034
10035 |  | Futtermischwagen mit Messer und Waage, 16 m3 | 2 | 64000 | 40 | 20 | 17 | 25 | 400 |  | 12 | 10000 | 0.25 | 0.6 | 79 | 0.25 | 10648 | 474 | 5722 | 74.12 | 3.84 |  | 7 | 3.84 | 39.919 | 19.9595 | 16 | 128 | Fuder | 0 | 10035
10049 |  | Futtermischwagen mit Messer und Waage, 25 m3 | 2 | 85000 | 52 | 26 | 22 | 33 | 400 |  | 12 | 10000 | 0.25 | 0.6 | 90 | 0.25 | 15004 | 540 | 7510 | 89.5543 | 5.1 |  | 7 | 5.1 | 52.525 | 26.2625 | 16 | 170 | Fuder | 0 | 10049
10036 |  | Futtermischwagen mit Schneidschild, Waage, 7 m3 | 2 | 55000 | 40 | 20 | 17 | 25 | 400 |  | 12 | 8000 | 0.1 | 0.6 | 55 | 0.25 | 3509 | 330 | 5445 | 31.5333 | 4.125 |  | 7 | 4.125 | 39.0225 | 19.5113 | 7 | 110 | Fuder | 0 | 10036
10037 |  | Futtermischwagen mit Schneidschild, Waage, 10 m3 | 2 | 68000 | 48 | 24 | 20 | 30 | 400 |  | 12 | 8000 | 0.1 | 0.6 | 64 | 0.25 | 3751 | 384 | 6708 | 26.8667 | 5.1 |  | 7 | 5.1 | 48.114 | 24.057 | 10 | 136 | Fuder | 0 | 10037
10038 |  | Futtermischwagen mit Schneidschild, Waage, 12 m3 | 2 | 72000 | 50 | 25 | 22 | 32 | 400 |  | 12 | 8000 | 0.1 | 0.6 | 68 |  |  | 408 | 7104 |  | 5.4 |  |  | 5.4 | 50.952 | 25.476 | 12 | 144 | Fuder | 0 | 10038
10039 |  | Futterfräs- und -mischwagen mit Waage, 14 m3 | 2 | 75000 | 46 | 23 | 19 | 29 | 400 |  | 12 | 10000 | 0.25 | 0.6 | 74 |  |  | 444 | 6594 |  | 4.5 |  |  | 4.5 | 46.167 | 23.0835 | 14 | 150 | Fuder | 0 | 10039
10040 |  | Futterfräs- und -mischwagen mit Waage, 16 m3 | 2 | 92000 | 56 | 28 | 24 | 35 | 400 |  | 12 | 10000 | 0.25 | 0.6 | 80 |  |  | 480 | 8024 |  | 5.52 |  |  | 5.52 | 56.276 | 28.138 | 16 | 184 | Fuder | 0 | 10040
10041 |  | Futterfräs- und -mischwagen mit Waage, 18 m3 | 2 | 91000 | 54 | 27 | 23 | 34 | 400 |  | 12 | 10000 | 0.25 | 0.5 | 85 |  |  | 510 | 7972 |  | 4.55 |  |  | 4.55 | 53.856 | 26.928 | 18 | 182 | Fuder | 0 | 10041
10042 |  | Fräsmischwagen, selbstfahrend, Diesel 17 m3, (130 kW, 175 PS) | 4 | 232000 | 112 | 28 | 24 | 34 | 1400 | 30 | 12 | 20000 | 0.1 | 0.4 | 98 |  |  | 588 | 22664 |  | 4.64 | 4.2998 |  | 8.9398 | 110.5646 | 27.6412 | 130 | 964 | Fuder | 1 | 10042
10043 |  | Siloentnahme- und Verteilgerät, 1,5 m3 | 5 | 15000 | 17 | 3.3 | 2.9 | 4 | 700 |  | 12 | 15000 | 0.25 | 1.1 | 20 | 0.067 | 1147.6667 | 120 | 1350 | 12.8867 | 1.1 |  | 1.876 | 1.1 | 16.6571 | 3.3314 |  | 30 | m3 | 0 | 10043
10044 |  | Blockschneider für Fahrsiloentnahme, 1-1,4 m3 | 7 | 14500 | 22 | 3.2 | 2.8 | 3.8 | 700 |  | 12 | 15000 | 0.25 | 1.1 | 12 | 0.05 | 925.3 | 72 | 1261 | 20.706 | 1.0633 |  | 1.4 | 1.0633 | 22.0587 | 3.1512 |  | 29 | m3 | 0 | 10044
10045 |  | Blockschneider für Fahrsiloentnahme, 1,5-1,9 m3 | 10 | 18000 | 29 | 2.9 | 2.5 | 3.6 | 1000 |  | 12 | 20000 | 0.1 | 1 | 15 | 0.1 | 2309.5 | 90 | 1764 | 61.85 | 0.9 |  | 2.8 | 0.9 | 29.304 | 2.9304 |  | 36 | m3 | 0 | 10045
10046 |  | Rundballenschneider |  | 4700 | 14.5 |  | 12 | 18.5 | 50 |  | 12 | 4000 | 0.25 | 2.15 | 24 | 0.02 | 409.08 | 144 | 529.4 | 10.4496 | 2.5263 |  | 0.56 | 2.5263 | 14.4257 |  |  | 9.4 | Stunden (h) | 0 | 10046
10047 |  | Abwickel- und Verteilgerät für Rundballen |  | 12000 | 26 |  | 21 | 34 | 50 |  | 12 | 4000 | 0.25 | 0.45 | 20 | 0.05 | 2240.2 | 120 | 1104 | 16.1747 | 1.35 |  | 1.4 | 1.35 | 25.773 |  |  | 24 | Stunden (h) | 0 | 10047
10048 |  | Futtermischer, Elektromotor, 4 kW (5 PS) | 4 kW | 9600 | 23 |  | 19 | 30 | 50 |  | 12 | 3000 | 0.25 | 0.75 | 22 | 0.05 | 3701.2 | 132 | 919.2 | 19.586 | 2.4 |  | 1.4 | 2.4 | 22.8624 |  |  | 19.2 | Stunden (h) | 0 | 10048
11. Übrige Geräte in der Innenwirtschaft
11000 |  | 1 3: Stroheinstreu; 15 17: 0.01; 16 18: 1022.7; 19 21: 19.81; 22 24: 0.28 | 11000
[16 empty] | 0.01 | 1363.6 |  |  | 27.38 |  |  | 0.28
11001 |  | Strohballenfräse, Elektromotor, 5 kW (7 PS) |  | 5400 | 19 |  | 17 | 23 | 50 |  | 12 | 800 | 0.1 | 1 | 7 | 0.01 | 876.6 | 42 | 544.2 | 17.68 | 6.75 |  | 0.28 | 6.75 | 19.3974 |  |  | 10.8 | Stunden (h) | 0 | 11001
11002 |  | Strohmühle |  | 9500 | 32 |  | 28 | 39 | 50 |  | 12 | 800 | 0.1 | 0.9 | 8 | 0.01 | 1120.1 | 48 | 931.5 | 23.83 | 10.6875 |  | 0.28 | 10.6875 | 32.2493 |  |  | 19 | Stunden (h) | 0 | 11002
11003 |  | Funkenlöscher zu Strohmühle |  | 6200 | 21 |  | 18 | 25 | 50 |  | 12 | 800 | 0.1 | 0.95 | 2 | 0.02 | 350.64 | 12 | 588.6 | 6.612 | 7.3625 |  | 0.56 | 7.3625 | 21.048 |  |  | 12.4 | Stunden (h) | 0 | 11003
11004 |  | Stroh-Einstreugerät |  | 25000 | 53 |  | 43 | 69 | 50 |  | 12 | 4000 | 0.25 | 0.7 | 23 | 0.01 | 1753.2 | 138 | 2188 | 35.46 | 4.375 |  | 0.28 | 4.375 | 52.9485 |  |  | 50 | Stunden (h) | 0 | 11004
11010 |  | 1 3: Reinigungsgeräte | 11010
11011 |  | Wisch- und Reinigungsmaschine, bis 2,25 m |  | 4600 | 16 |  | 14 | 20 | 50 |  | 12 | 1200 | 0.25 | 1.35 | 19 | 0.03333 | 3993.4 | 114 | 491.2 | 11.0635 | 5.175 |  | 0.93324 | 5.175 | 16.4989 |  |  | 9.2 | Stunden (h) | 0 | 11011
11012 |  | Hochdruckreiniger, Elektromotor, 8 kW (11 PS), bis 200 bar |  | 2800 | 10 |  | 9 | 12 | 50 |  | 12 | 2000 | 0.25 | 2.8 | 6 | 0.03333 | 4577.8 | 36 | 265.6 | 12.7295 | 3.92 |  | 0.93324 | 3.92 | 10.1552 |  |  | 5.6 | Stunden (h) | 0 | 11012
11013 |  | Hochdruckreiniger mit Heisswasser, Elektromotor, 7,8 kW (11 PS), bis 200 bar |  | 5900 | 17 |  | 15 | 20 | 60 |  | 12 | 2000 | 0.25 | 2.15 | 9 | 0.03333 | 5259.6 | 54 | 537.8 | 14.5915 | 6.3425 |  | 0.93324 | 6.3425 | 16.8364 |  |  | 11.8 | Stunden (h) | 0 | 11013
[16 empty] | 0.03333 | 5133 |  |  | 14.4225 |  |  | 0.93324
11020 |  | 1 3: Diverse Geräte; 15 17: 0.03333; 16 18: 5742; 19 21: 16.0675; 22 24: 0.93324 | 11020
[16 empty] | 0.03333 | 7743 |  |  | 21.3775 |  |  | 0.93324
11021 |  | Generator, Benzinmotor, 4 kW (5 PS), 3500 W | 4 | 2000 | 6 |  | 5.6 | 6.7 | 80 | 90 | 15 | 4000 | 0.25 | 2.1 | 1 | 0.03333 | 5259.6 | 6 | 145 | 14.3815 | 1.05 | 2.61 | 0.93324 | 3.66 | 6.0198 |  |  | 4 | Stunden (h) | 2 | 11021
11022 |  | Generator, Dieselmotor, 7 kW (9 PS), 4000 W | 7 | 13000 | 20 |  | 17 | 24 | 80 | 90 | 15 | 4000 | 0.25 | 1.15 | 1 | 0.03333 | 6233.6 | 6 | 909.5 | 17.024 | 3.7375 | 2.7783 | 0.93324 | 6.5158 | 19.673 |  |  | 26 | Stunden (h) | 1 | 11022
11023 |  | Generator, Zapfwellenantrieb, 12 kW |  | 3800 | 6 |  | 5.1 | 7.3 | 80 |  | 15 | 4000 | 0.25 | 1.75 | 6 | 0.03333 | 6623.2 | 36 | 300.1 | 18.088 | 1.6625 |  | 0.93324 | 1.6625 | 5.9551 |  |  | 7.6 | Stunden (h) | 0 | 11023
11024 |  | Palettrolli |  | 980 | 4.1 |  | 3.4 | 5.1 | 50 |  | 12 | 3000 | 0.25 | 2.7 | 10 | 0.03333 | 6351 | 60 | 140.36 | 17.5375 | 0.882 |  | 0.93324 | 0.882 | 4.0581 |  |  | 1.96 | Stunden (h) | 0 | 11024
11026 |  | Heizofen, ohne Oel, 100 000 kcal, 120 kW |  | 7200 | 4.1 |  | 3.5 | 5.1 | 200 |  | 15 | 6000 | 0.25 | 0.75 | 11 | 0.03333 | 7308 | 66 | 566.4 | 20.09 | 0.9 |  | 0.93324 | 0.9 | 4.1052 |  |  | 14.4 | Stunden (h) | 0 | 11026
11027 |  | Feuchtgetreidemühle, Zapfwellenantrieb, Dreipunktanbau, ab 36 kW (50 PS) | 10 | 12000 | 56 | 5.6 |  | 6.5 | 500 |  | 12 | 6000 | 0 | 1.25 | 13 | 0.03333 | 7569 | 78 | 1282 | 20.845 | 2.5 |  | 0.93324 | 2.5 | 55.704 | 5.5704 |  | 24 | Tonnen | 0 | 11027
11033 |  | Körnerschnecke, 6 m, Elektromotor 1 kW (2PS) | 10 | 3000 | 53 | 5.3 |  | 6.6 | 130 |  | 12 | 2500 | 0.1 | 1.2 | 27 | 0.02 | 20746.2 | 162 | 441 | 15.9701 | 1.44 |  | 0.56 | 1.44 | 53.1554 | 5.3155 |  | 6 | Tonnen | 0 | 11033
11028 |  | Sackzunähmaschine | 120 | 3100 | 18 | 0.15 | 0.1 | 0.15 | 4000 |  | 15 | 100000 | 0.1 | 1.9 | 1 | 0.0143 | 1218 | 6 | 247.8 | 1.98 | 0.0589 |  | 0.4004 | 0.0589 | 15.9522 | 0.13293 |  | 6.2 | Säcke | 0 | 11028
11029 |  | Schweissanlage, elektrisch |  | 1500 | 11.5 |  |  |  | 25 |  | 12 | 1500 | 0.25 | 4.3 | 5 | 0.0143 | 1131 | 30 | 153 | 1.7729 | 4.3 |  | 0.4004 | 4.3 | 11.462 |  |  | 3 | Stunden | 0 | 11029
11030 |  | Klauenpflegestand, kippbar, mobil (3-Punkt) |  | 10600 |  | 5.7 | 4.8 | 7.1 | 250 |  | 12 | 7000 | 0.25 | 0.85 | 16 | 0.01 | 1655.8 | 96 | 965.2 | 1.7948 | 1.2871 |  | 0.28 | 1.2871 |  | 5.6627 |  | 21.2 | Tiere | 0 | 11030
11031 |  | Behandlungsstand für Rindvieh |  | 4900 |  | 1.2 | 1.1 | 1.6 | 500 |  | 15 | 20000 | 0.25 | 1.05 | 16 | 0.05 | 330.6 | 96 | 436.55 | 10.124 | 0.25725 |  | 1.4 | 0.25725 |  | 1.2434 |  | 9.8 | Tiere | 0 | 11031
11034 |  | Fang- und Behandlungsanlage für Rindvieh, mobil |  | 10900 |  | 1.9 | 1.6 | 2.4 | 800 |  | 15 | 30000 | 0.25 | 0.85 | 65 | 0.02 | 957 | 390 | 1147.55 | 22.38 | 0.30883 |  | 0.56 | 0.30883 |  | 1.9176 |  | 21.8 | Tiere | 0 | 11034
11032 |  | Elektronische Waage zu Fang- und Behandlungsanlage mit Wiegestäben |  | 2800 |  | 1.1 | 1 | 1.3 | 500 |  | 12 | 10000 | 0.1 | 1.5 | 4 | 0.02 | 765.6 | 24 | 284.4 | 18.744 | 0.42 |  | 0.56 | 0.42 |  | 1.0877 |  | 5.6 | Tiere | 0 | 11032
12. Forstwirtschaft und Bauarbeiten
12000 | ° | 1 3: Sägen und Spalten (siehe auch mot. Kleingeräte) | 12000
12001 |  | Kreissäge mit Elektromotor |  | 2500 | 8.7 |  | 7.8 | 10.3 | 50 |  | 15 | 3000 | 0.25 | 4.35 | 7 | 0.05 | 525.96 | 42 | 215.75 | 11.7152 | 3.625 |  | 1.4 | 3.625 | 8.734 |  |  | 5 | Stunden (h) | 0 | 12001
12002 |  | Kreissäge mit Zapfwellenantrieb |  | 3000 | 10 |  | 8.8 | 11.9 | 50 |  | 15 | 3000 | 0.25 | 3.8 | 9 | 0.05 | 808.42 | 54 | 262.5 | 17.6204 | 3.8 |  | 1.4 | 3.8 | 9.955 |  |  | 6 | Stunden (h) | 0 | 12002
12004 |  | Kleinholzspalter mit hydraulischem Spaltkeil | 1 | 2600 | 8.2 | 8.2 | 7 | 10 | 50 |  | 12 | 3000 | 0.25 | 2.6 | 8 | 0.05 | 594.14 | 48 | 261.2 | 12.4068 | 2.2533 |  | 1.4 | 2.2533 | 8.2251 | 8.2251 |  | 5.2 | Stunden (h) | 0 | 12004
12005 |  | Holzspaltmaschine für Spälten, hydraulisch, Zapfwellenantrieb | 3 | 7200 | 15 | 5 | 4.5 | 6 | 80 |  | 12 | 3000 | 0.25 | 2.15 | 17 | 0.03333 | 1783.5 | 102 | 692.4 | 39.71 | 5.16 |  | 0.93324 | 5.16 | 15.1965 | 5.0655 |  | 14.4 | Stunden (h) | 0 | 12005
12006 |  | Seilzug zu Holzspaltmaschine für Spälten | 3 | 3700 | 8.6 | 2.9 | 2.5 | 3.5 | 80 |  | 12 | 3000 | 0.25 | 3.25 | 0 |  |  | 0 | 303.4 |  | 4.0083 |  |  | 4.0083 | 8.5809 | 2.8603 |  | 7.4 | Stunden (h) | 0 | 12006
12007 |  | Holzspalter für Spälten, fahrbar, Zapfwellenantrieb | 4 | 12000 | 22 | 5.5 | 4.5 | 6.5 | 80 |  | 12 | 3000 | 0.25 | 1.35 | 26 |  |  | 156 | 1140 |  | 5.4 |  |  | 5.4 | 21.615 | 5.4037 |  | 24 | Stunden (h) | 0 | 12007
12008 |  | Holzspalter für Spälten, fahrbar, Aufbaumotor, 10 kW (14 PS) | 4 | 16000 | 30 | 7.5 | 6.5 | 9.5 | 80 | 50 | 12 | 3000 | 0.25 | 1.05 | 26 |  |  | 156 | 1468 |  | 5.6 | 3.625 |  | 9.225 | 30.3325 | 7.5831 | 10 | 32 | Stunden (h) | 2 | 12008
12009 | ° | Bündelgerät für Holz, 1 m3 |  | 3900 |  | 4.8 |  | 5.1 | 400 |  | 12 | 7000 | 0.1 | 2 | 10 | 0.05 | 678.6 | 60 | 422.7 | 16.544 | 1.1143 | 2.15 | 1.4 | 3.2643 |  | 4.7531 |  | 7.8 | m3 | 0 | 12009
12010 |  | Schneidspalter | 3 | 20000 | 24 | 8 | 7 | 9.5 | 120 |  | 12 | 3000 | 0.25 | 1.05 | 18 | 0.067 | 234.9 | 108 | 1748 | 5.646 | 7 |  | 1.876 | 7 | 23.7233 | 7.9078 |  | 40 | Stunden (h) | 0 | 12010
12011 |  | Transportband zu Schneidspalter | 3 | 5000 | 6.7 | 2.2 | 2 | 2.5 | 120 |  | 12 | 3000 | 0.25 | 1.3 | 11 | 0.125 | 522 | 66 | 476 | 9.95 | 2.1667 |  | 3.5 | 2.1667 | 6.7467 | 2.2489 |  | 10 | Stunden (h) | 0 | 12011
12012 |  | 1 3: Schäl- und Spitzmaschine für Pfähle; 3 5: 5800; 4 6: 17; 8 10: 40; 10 12: 15; 11 13: 2000; 12 14: 0.25; 13 15: 1.45; 14 16: 7; 17 19: 42; 18 20: 445.1; 20 22: 4.205; 23 25: 4.205; 23 26: 16.8658; 23 29: 11.6; 23 30: Stunden (h); 23 31: 0 | 12012
12020 |  | 1 3: Seilwinden und Transportzubehör | 12020
[16 empty] | 0.02 | 178.8 |  |  | 2.3825 |  |  | 0.56
12022 |  | Eintrommel-Anbauseilwinde 4 t Zugkraft |  | 7500 | 8.5 |  | 7 | 10.5 | 125 |  | 12 | 5000 | 0.25 | 1.5 | 10 | 0.02 | 1043 | 60 | 675 | 13.475 | 2.25 |  | 0.56 | 2.25 | 8.415 |  |  | 15 | Stunden (h) | 0 | 12022
12023 |  | Eintrommel-Anbauseilwinde 6.5 t Zugkraft |  | 14500 | 11 |  | 9.5 | 14 | 175 |  | 12 | 6000 | 0.25 | 1.25 | 11 | 0.02 | 290.55 | 66 | 1255 | 4.2544 | 3.0208 |  | 0.56 | 3.0208 | 11.2115 |  |  | 29 | Stunden (h) | 0 | 12023
12033 |  | Eintrommel-Anbauseilwinde 8 t Zugkraft |  | 21000 | 13.5 |  | 11.5 | 17 | 200 |  | 12 | 7000 | 0.25 | 1.15 | 12 | 0.02 | 80.04 | 72 | 1794 | 3.0376 | 3.45 |  | 0.56 | 3.45 | 13.662 |  |  | 42 | Stunden (h) | 0 | 12033
12034 |  | Doppeltrommel-Anbauseilwinde, 2 x 6 t Zugkraft |  | 25000 | 13.5 |  | 11.5 | 16.5 | 250 |  | 12 | 8000 | 0.25 | 1.15 | 15 | 0.02 | 126.65 | 90 | 2140 | 5.0013 | 3.5937 |  | 0.56 | 3.5937 | 13.3691 |  |  | 50 | Stunden (h) | 0 | 12034
12024 |  | Rückekran |  | 28000 | 22 |  | 19 | 27 | 175 |  | 12 | 5000 | 0.25 | 1.15 | 14 | 0.02 | 618.35 | 84 | 2380 | 3.5598 | 6.44 |  | 0.56 | 6.44 | 22.044 |  |  | 56 | Stunden (h) | 0 | 12024
12025 |  | Funkgerät zu Einfachwinde |  | 3200 | 2.8 |  | 2.5 | 3.5 | 175 |  | 12 | 3000 | 0.1 | 0.8 | 1 | 0.02 | 1199.8333 | 6 | 303.6 | 2.6277 | 0.85333 |  | 0.56 | 0.85333 | 2.847 |  |  | 6.4 | Stunden (h) | 0 | 12025
12026 |  | Funkgerät zu Doppeltrommelwinde |  | 4000 | 3.4 |  | 2.9 | 4.2 | 175 |  | 12 | 3000 | 0.1 | 0.7 | 1 | 0.01 | 262.98 | 6 | 378 | 3.5183 | 0.93333 |  | 0.28 | 0.93333 | 3.4027 |  |  | 8 | Stunden (h) | 0 | 12026
12030 |  | Polterschild zu Frontlader |  | 4000 | 9 |  | 7.7 | 11.2 | 75 |  | 12 | 5000 | 0.25 | 2.75 | 20 | 0.001 | 238.96 | 120 | 448 | 0.06294 | 2.2 |  | 0.028 | 2.2 | 8.9907 |  |  | 8 | Stunden (h) | 0 | 12030
12031 |  | Hydraulische Rückezange, Dreipunkt |  | 4800 | 10 |  | 8.5 | 12.9 | 50 |  | 15 | 4000 | 0.25 | 1.45 | 7 | 0.1 | 130.5 | 42 | 375.6 | 6.74 | 1.74 |  | 2.8 | 1.74 | 10.1772 |  |  | 9.6 | Stunden (h) | 0 | 12031
12032 |  | Forstanhänger mit Kran |  | 55000 | 30 |  | 26 | 38 | 200 |  | 15 | 6000 | 0.25 | 0.7 | 67 | 0.02 | 1026.6 | 402 | 4224.5 | 4.6488 | 6.4167 |  | 0.56 | 6.4167 | 30.2931 |  |  | 110 | Stunden (h) | 0 | 12032
[16 empty] | 0.005 | 663.05 |  |  | 1.5857 |  |  | 0.14
12040 |  | 1 3: Holzhacker; 15 17: 0.005; 16 18: 208.8; 19 21: 1.208; 22 24: 0.14 | 12040
12041 |  | Holzhacker für Hackholz ab 5 cm |  | 20000 | 27 |  | 23 | 32 | 120 |  | 12 | 3000 | 0.25 | 1.4 | 24 |  |  | 144 | 1784 |  | 9.3333 |  |  | 9.3333 | 26.62 |  |  | 40 | Stunden (h) | 0 | 12041
12042 |  | Holzhacker für Schnitzelholz ab 5 mm |  | 28000 | 36 |  | 31 | 43 | 120 |  | 12 | 3000 | 0.25 | 1.3 | 24 |  |  | 144 | 2440 |  | 12.1333 |  |  | 12.1333 | 35.7133 |  |  | 56 | Stunden (h) | 0 | 12042
12043 |  | Holzhacker mit Hacktrommel, für Schnitzelholz ab 5 mm |  | 64000 | 53 |  | 46 | 65 | 175 |  | 12 | 4000 | 0.25 | 1.05 | 49 |  |  | 294 | 5542 |  | 16.8 |  |  | 16.8 | 53.3154 |  |  | 128 | Stunden (h) | 0 | 12043
12050 |  | 1 3: Pflegen und Pflanzen; 15 17: 0.1; 16 18: 223.5; 19 21: 5.57; 22 24: 2.8 | 12050
[16 empty] | 0.1 | 238.4 |  |  | 6.156 |  |  | 2.8
12051 |  | Forstmulchgerät, bis 2,3 m |  | 35000 | 52 |  | 44 | 66 | 80 |  | 12 | 4000 | 0.25 | 1.15 | 20 | 0.05 | 287.1 | 120 | 2990 | 6.994 | 10.0625 |  | 1.4 | 10.0625 | 52.1813 |  |  | 70 | Stunden (h) | 0 | 12051
12053 |  | Stockfräse |  | 39000 | 48 |  | 41 | 61 | 100 |  | 12 | 4000 | 0.25 | 1.1 | 21 | 0.1 | 704.7 | 126 | 3324 | 10.4988 | 10.725 |  | 2.8 | 10.725 | 48.3615 |  |  | 78 | Stunden (h) | 0 | 12053
12055 |  | Pflanzlochbohrer, Dreipunktanbau |  | 5100 | 7.3 |  | 6.7 | 8.3 | 175 |  | 12 | 4000 | 0.25 | 2.95 | 14 | 0.1 | 339.3 | 84 | 502.2 | 4.3388 | 3.7612 |  | 2.8 | 3.7612 | 7.2941 |  |  | 10.2 | Stunden (h) | 0 | 12055
[16 empty] | 0.05 | 1261.5 |  |  | 18.4062 |  |  | 1.4
12070 |  | 1 3: Baumaschinen; 15 17: 0.05; 16 18: 1609.5; 19 21: 22.8562; 22 24: 1.4 | 12070
[16 empty] | 0.02 | 399.34 |  |  | 1.1939 |  |  | 0.56
12073 |  | Kompaktbagger, 1 t, 7.5 kW (10 PS) | 25 | 30000 | 33 |  | 30 | 38 | 250 | 75 | 12 | 4000 | 0.1 | 1.15 | 78 | 0.067 | 1607.8818 | 468 | 3258 | 14.757 | 8.625 | 8.2688 | 1.876 | 16.8938 | 32.9183 |  |  | 60 | Stunden (h) | 1 | 12073
12074 |  | Kompaktbagger, 1.7 t, 12 kW (16 PS) | 25 | 41000 | 40 |  | 37 | 47 | 250 | 75 | 12 | 4000 | 0.1 | 1.1 | 78 | 0.02 | 452.4 | 468 | 4281 | 4.4983 | 11.275 | 8.2688 | 0.56 | 19.5438 | 40.3345 |  |  | 82 | Stunden (h) | 1 | 12074
12075 |  | Raupentransporter 500kg, Benzin, 4.5 kW (6 PS) | 4 | 8000 | 20 |  | 18 | 24 | 75 | 70 | 12 | 2500 | 0.25 | 1.7 | 11 | 0.05 | 439.55 | 143 | 799 | 12.5088 | 5.44 | 2.03 | 1.4 | 7.47 | 19.9357 |  |  | 16 | Stunden (h) | 2 | 12075
12076 |  | Raupentransporter, 700kg, Benzin um 10 kW (13 PS) | 25 | 15000 | 29 |  | 27 | 31 | 250 | 75 | 12 | 4000 | 0.1 | 1.35 | 78 |  |  | 468 | 1863 |  | 5.0625 | 13.5938 |  | 18.6562 | 28.7191 |  |  | 30 | Stunden (h) | 2 | 12076
12072 |  | Betonmischer, 1200 l, Zapfwellenantrieb |  | 5600 | 7.8 |  | 6.8 | 9.5 | 120 |  | 10 | 3000 | 0.25 | 1.25 | 7 |  |  | 42 | 571.2 |  | 2.3333 |  |  | 2.3333 | 7.8027 |  |  | 11.2 | Stunden (h) | 0 | 12072
|  | 13. Obstbau (Annahmen basierend auf 8 ha Fläche) | [13 empty] | 0.033333 | 2044.5 |  |  | 16.9 |  |  | 0.93332
[16 empty] | 0.04 | 765.6 |  |  | 6.8256 |  |  | 1.12
13000 |  | 1 3: Pflege; 15 17: 0.04; 16 18: 1435.5; 19 21: 8.8314; 22 24: 1.12 | 13000
[16 empty] | 0.03333 | 2871 |  |  | 17.3429 |  |  | 0.93324
13001 |  | Sichelmulchgerät fixe Bauweise, 2-3 m | 80 | 9500 | 23 | 29 | 26 | 35 | 60 |  | 12 | 1000 | 0.1 | 1.05 | 19 | 0.02 | 506.48 | 114 | 997.5 | 2.9936 | 9.975 |  | 0.56 | 9.975 | 23.408 | 29.26 |  | 19 | Hektaren | 0 | 13001
13002 |  | Sichelmulchgerät mit eins. Schwenkarm, 2-3 m | 50 | 11000 | 17 | 34 | 30 | 42 | 60 |  | 12 | 1000 | 0.1 | 1.05 | 27 | 0.02 | 876.6 | 162 | 1185 | 5.152 | 11.55 |  | 0.56 | 11.55 | 17.215 | 34.43 |  | 22 | Hektaren | 0 | 13002
13003 |  | Sichelmulchgerät mit beids. Schwenkarm 2-3.5 m | 80 | 12500 | 30 | 38 | 33 | 46 | 60 |  | 12 | 1000 | 0.1 | 1 | 27 | 0.03333 | 6960 | 162 | 1324.5 | 24.1767 | 12.5 |  | 0.93324 | 12.5 | 30.426 | 38.0325 |  | 25 | Hektaren | 0 | 13003
13004 |  | Schlegelmulchgerät ohne Holzräumer, 1,3-2,7 m | 100 | 7000 | 41 | 41 | 35 | 51 | 25 |  | 12 | 800 | 0.25 | 1.1 | 19 | 0.03333 | 10616.6 | 114 | 688 | 27.4015 | 9.625 |  | 0.93324 | 9.625 | 40.8595 | 40.8595 |  | 14 | Hektaren | 0 | 13004
13005 |  | Schlegelmulchgerät mit Holzräumer, 1,3-2m | 50 | 9000 | 26 | 51 | 43 | 64 | 25 |  | 12 | 800 | 0.25 | 1 | 24 | 0.03333 | 17142.4 | 144 | 882 | 44.3485 | 11.25 |  | 0.93324 | 11.25 | 25.5915 | 51.183 |  | 18 | Hektaren | 0 | 13005
13006 |  | Holzräumer, einseitig | 50 | 3000 | 11.5 | 23 | 20 | 29 | 25 |  | 12 | 800 | 0.25 | 1.5 | 23 | 0.05 | 374.1 | 138 | 384 | 6.9693 | 5.625 |  | 1.4 | 5.625 | 11.5418 | 23.0835 |  | 6 | Hektaren | 0 | 13006
13007 |  | Hackgerät für Baumreihe, einseitig, mit Tastarm (Ladurner) | 20 | 24000 | 32 | 160 | 140 | 210 | 20 |  | 10 | 800 | 0.25 | 0.85 | 29 | 0.02 | 320.35 | 174 | 2442 | 7.559 | 25.5 |  | 0.56 | 25.5 | 32.472 | 162.36 |  | 48 | Hektaren | 0 | 13007
13008 |  | Hackgerät für Baumreihe, beidseitig, mit Tastarm (Typ Ladurner) | 40 | 33000 | 49 | 120 | 100 | 150 | 40 |  | 10 | 1000 | 0.25 | 0.85 | 33 | 0.03333 | 4842.5 | 198 | 3316.5 | 27.2075 | 28.05 |  | 0.93324 | 28.05 | 48.8235 | 122.0588 |  | 66 | Hektaren | 0 | 13008
13009 |  | Hackgerät für Baumreihe, einseitig, ohne Tastarm (Typ Sandi) | 50 | 7000 | 22 | 43 | 38 | 52 | 35 |  | 10 | 1000 | 0.25 | 2.2 | 29 |  |  | 174 | 835.5 |  | 15.4 |  |  | 15.4 | 21.5993 | 43.1986 |  | 14 | Hektaren | 0 | 13009
13010 |  | Fadengerät für Blütenausdünnung | 50 | 12500 | 30 | 59 | 49 | 75 | 25 |  | 12 | 800 | 0.25 | 0.55 | 16 |  |  | 96 | 1121 |  | 8.5938 |  |  | 8.5938 | 29.3886 | 58.7771 |  | 25 | Hektaren | 0 | 13010
13011 |  | 1 3: Wurzelschnittgerät, einseitig, hydraulisch; 3 5: 3500; 5 7: 0.04; 8 10: 15000; 10 12: 12; 11 13: 250000; 12 14: 0.1; 13 15: 0.4; 14 16: 14; 17 19: 84; 18 20: 409.5; 20 22: 0.0056; 23 25: 0.0056; 23 27: 0.03619; 23 29: 7; 23 30: Laufmeter; 23 31: 0 | 13011
[16 empty] | 0.1 | 2523 |  |  | 22.9083 |  |  | 2.8
13020 | ° | 1 3: Spritzen; 15 17: 0.1; 16 18: 2871; 19 21: 25.875; 22 24: 2.8 | 13020
[16 empty] | 0.05 | 6090 |  |  | 37.56 |  |  | 1.4
13021 | ° | Anbaugebläsespritze, 500 l Fass |  | 14000 |  | 49 | 42 | 62 | 40 |  | 12 | 800 | 0.1 | 0.6 | 11 |  |  | 66 | 1368 |  | 10.5 |  |  | 10.5 |  | 49.17 |  | 28 | Hektaren | 0 | 13021
13022 | ° | Anhängegebläsespritze, 1000 l Fass |  | 22000 |  | 43 | 37 | 53 | 70 |  | 12 | 1500 | 0.25 | 0.7 | 34 |  |  | 204 | 2008 |  | 10.2667 |  |  | 10.2667 |  | 42.8476 |  | 44 | Hektaren | 0 | 13022
13023 | ° | Herbizidbalken einseitig, mit hydr. Breitenverstellung |  | 3800 |  | 25 | 21 | 32 | 20 |  | 12 | 1500 | 0.25 | 1.8 | 9 |  |  | 54 | 365.6 |  | 4.56 |  |  | 4.56 |  | 25.124 |  | 7.6 | Hektaren | 0 | 13023
13024 | ° | Herbizidbalken beidseitig, mit hydr. Breitenverstellung |  | 5300 |  | 35 | 29 | 45 | 20 |  | 12 | 1500 | 0.25 | 1.45 | 16 | 0.05 | 3211.8225 | 96 | 530.6 | 42.8207 | 5.1233 |  | 1.4 | 5.1233 |  | 34.8187 |  | 10.6 | Hektaren | 0 | 13024
13025 | ° | Herbizidfass, Aufsattelspritze 400 l |  | 3600 |  | 27 | 23 | 34 | 20 |  | 12 | 1500 | 0.25 | 2.8 | 11 | 0.1 | 1492.5 | 66 | 361.2 | 20.5312 | 6.72 |  | 2.8 | 6.72 |  | 27.258 |  | 7.2 | Hektaren | 0 | 13025
[16 empty] | 0.05 | 3828 |  |  | 40.63 |  |  | 1.4
13030 |  | 1 3: Erntegeräte und Transportzubehör; 15 17: 0.05; 16 18: 748.2; 19 21: 7.195; 22 24: 1.4 | 13030
[16 empty] | 0.1 | 469.8 |  |  | 3.3063 |  |  | 2.8
13031 |  | Baumschüttler mit Seil | 5 | 3200 | 18 | 3.6 | 3.1 | 4.4 | 120 |  | 12 | 5000 | 0.25 | 1.45 | 3 |  |  | 18 | 280.4 |  | 0.928 |  |  | 0.928 | 17.9557 | 3.5911 |  | 6.4 | Bäume | 0 | 13031
13032 |  | Baumschüttler, hydraulisch angetrieben, Dreipunktanbau |  | 22000 | 53 |  | 45 | 68 | 50 |  | 12 | 2500 | 0.25 | 1.1 | 23 |  |  | 138 | 1942 |  | 9.68 |  |  | 9.68 | 53.372 |  |  | 44 | Stunden (h) | 0 | 13032
13033 |  | Mostobstauflesemaschine, 3 kW (4 PS) | 0.8 | 9500 | 16 | 20 | 14 | 19 | 120 | 80 | 12 | 2500 | 0.25 | 1.5 | 12 |  |  | 72 | 851 |  | 5.7 | 1.74 |  | 7.44 | 15.9848 | 19.981 | 3 | 19 | Stunden (h) | 2 | 13033
13034 |  | Aufsitz-Mostobstauflesemaschine, Benzin, 11 kW (15 PS) | 2.5 | 29000 | 43 | 17 | 38 | 52 | 120 | 80 | 12 | 4000 | 0.25 | 1.05 | 24 | 0.05 | 4285.6 | 312 | 3030 | 19.6784 | 7.6125 | 6.38 | 1.4 | 13.9925 | 43.1668 | 17.2667 | 11 | 398 | Stunden (h) | 2 | 13034
13035 |  | Erntewagen für 1 Grosskiste, für Erntezug (2-achsig) |  | 1600 |  | 4 | 3.3 | 4.7 | 75 |  | 15 | 6000 | 0.25 | 4.15 | 11 | 0.05 | 497.5 | 66 | 177.2 | 4.6375 | 1.1067 |  | 1.4 | 1.1067 |  | 3.8163 |  | 3.2 | Fuder | 0 | 13035
13036 |  | Erntewagen für 1 Grosskiste (1-achsig) |  | 1100 |  | 3 | 2.7 | 3.7 | 75 |  | 15 | 6000 | 0.25 | 5.75 | 9 |  |  | 54 | 130.45 |  | 1.0542 |  |  | 1.0542 |  | 3.0729 |  | 2.2 | Fuder | 0 | 13036
13037 |  | Erntewagen für 4 Grosskisten |  | 5100 |  | 9.5 | 8 | 12 | 75 |  | 15 | 6000 | 0.25 | 1.75 | 31 |  |  | 186 | 540.45 |  | 1.4875 |  |  | 1.4875 |  | 9.5629 |  | 10.2 | Fuder | 0 | 13037
13038 |  | Hebebühne einfach, selbstfahrend, elektrisch |  | 18000 | 7.5 |  | 6.4 | 9 | 400 |  | 12 | 8000 | 0.1 | 1 | 18 |  |  | 108 | 1782 |  | 2.25 |  |  | 2.25 | 7.3755 |  |  | 36 | Stunden (h) | 0 | 13038
13039 |  | Hebebühne mittel, selbstfahrend, elektrisch |  | 35000 | 12.5 |  | 11 | 16 | 400 |  | 12 | 8000 | 0.1 | 0.7 | 24 |  |  | 144 | 3399 |  | 3.0625 |  |  | 3.0625 | 12.716 |  |  | 70 | Stunden (h) | 0 | 13039
13040 |  | Hebebühne schwer, selbstfahrend, elektrisch |  | 61000 | 21 |  | 17 | 26 | 400 |  | 12 | 8000 | 0.1 | 0.55 | 29 |  |  | 174 | 5847 |  | 4.1938 |  |  | 4.1938 | 20.6924 |  |  | 122 | Stunden (h) | 0 | 13040
13041 |  | Arbeitslift für Hochstammarbeiten | 7 | 36000 | 19 |  | 16.5 | 23 | 300 | 40 | 12 | 5000 | 0.1 | 0.55 | 18 | 0.1 | 974 | 108 | 3456 | 18.7833 | 3.96 | 2.03 | 2.8 | 5.99 | 19.261 |  |  | 72 | Stunden (h) | 2 | 13041
13042 |  | Obsterntemaschine mit Pflückbändern, Pluk-O-Track, Benzin, 8 kW (11 PS) | 8 | 53000 | 24 |  | 22 | 28 | 600 | 70 | 10 | 8000 | 0.1 | 1.2 | 31 | 0.1 | 1168.8 | 186 | 5910 | 23.03 | 7.95 | 4.06 | 2.8 | 12.01 | 24.046 |  |  | 106 | Stunden (h) | 2 | 13042
13043 |  | Leerkistenwagen zu Obsterntemaschine |  | 7900 | 5.3 |  | 4.8 | 6.2 | 400 |  | 12 | 8000 | 0.1 | 2.4 | 42 | 0.1 | 1314.9 | 252 | 986.7 | 25.515 | 2.37 |  | 2.8 | 2.37 | 5.3204 |  |  | 15.8 | Stunden (h) | 0 | 13043
13044 |  | Packpresse, hydraulisch, fahrbar |  | 29000 |  | 18 | 16 | 22 | 200 |  | 15 | 6000 | 0.25 | 1.25 | 21 | 0.1 | 609 | 126 | 2141.5 | 30.24 | 6.0417 |  | 2.8 | 6.0417 |  | 18.4241 |  | 58 | Fuder | 0 | 13044
[16 empty] | 0.1 | 826.5 |  |  | 40.54 |  |  | 2.8
13050 |  | 1 3: Diverse Geräte; 15 17: 0.1; 16 18: 217.5; 19 21: 15.34; 22 24: 2.8 | 13050
[16 empty] | 0.1 | 2487.5 |  |  | 137.025 |  |  | 2.8
13051 |  | Pfahlrammer, bis 3,6 m |  | 18500 | 22 |  | 19 | 28 | 100 |  | 15 | 4000 | 0.25 | 1.2 | 29 | 0.1 | 3383 | 174 | 1459.75 | 92.05 | 5.55 |  | 2.8 | 5.55 | 22.1623 |  |  | 37 | Stunden (h) | 0 | 13051
13052 |  | Grabenfräse für Baumpflanzung unter Hagelnetz |  | 11000 | 47 |  | 40 | 60 | 40 |  | 12 | 800 | 0.1 | 1.2 | 7 | 0.1 | 746.25 | 42 | 1065 | 27.55 | 16.5 |  | 2.8 | 16.5 | 47.4375 |  |  | 22 | Stunden (h) | 0 | 13052
13053 |  | Kompoststreuer für Obstanlagen, um 3 m3 | 2.6 | 21500 | 114 | 44 | 37 | 55 | 80 |  | 10 | 3000 | 0.25 | 1.5 | 50 | 0.2 | 1044 | 300 | 2331.75 | 47.2 | 10.75 |  | 5.6 | 10.75 |  | 43.8866 |  | 43 | Fuder | 0 | 13053
13054 |  | Kirschen-Entstielgerät | 250 | 5500 | 14.5 |  | 13 | 18 | 50 |  | 12 | 2500 | 0.25 | 1.6 | 7 | 0 | 292.2 | 42 | 493 | 0.026413 | 3.52 |  | 0 | 3.52 | 14.718 |  |  | 11 | Stunden (h) | 0 | 13054
13055 |  | Folienmontagewagen für Kirschen | 8 | 11000 | 30 | 370 | 320 | 460 | 6 |  | 12 | 100 | 0.1 | 1 | 59 |  |  | 354 | 1377 |  | 110 |  |  | 110 | 29.876 | 373.45 |  | 22 | Hektaren | 0 | 13055
13056 |  | Folienwickelgerät für Witterungsschutz; Folie auf First (Kirschen) | 8 | 26000 | 63 | 790 | 690 | 960 | 6 |  | 12 | 100 | 0.1 | 1 | 59 |  |  | 354 | 2772 |  | 260 |  |  | 260 | 63.536 | 794.2 |  | 52 | Hektaren | 0 | 13056
13057 |  | Folienlegegerät für Beerenanbau, 1- oder 3-reihig (ohne Folie) |  | 22500 |  | 0.06 | 0.05 | 0.07 | 100000 |  | 12 | 2000000 | 0.1 | 2.55 | 35 |  |  | 210 | 2302.5 |  | 0.028687 |  |  | 0.028687 |  | 0.056884 |  | 45 | Laufmeter | 0 | 13057
[16 empty] | 0.067 | 1363.6 |  |  | 36.715 |  |  | 1.876
|  | 14. Rebbau und Weinbereitung (für Selbstkelterei-Betriebe mit 3 - 6 ha Rebbau) | [13 empty] | 0.067 | 2088 |  |  | 33.9143 |  |  | 1.876
[16 empty] | 0.1 | 365.4 |  |  | 21.84 |  |  | 2.8
14000 | ° | 1 3: Bodenbearbeitung und Düngung; 15 17: 0.1; 16 18: 522; 19 21: 32.3; 22 24: 2.8 | 14000
[16 empty] | 0.2 | 400.2 |  |  | 24.32 |  |  | 5.6
14001 |  | Kultivator, ohne Antrieb, 1,5 m | 50 | 4700 | 55 | 110 | 94 | 140 | 5 |  | 15 | 400 | 0.25 | 1.9 | 11 |  |  | 66 | 392.65 |  | 22.325 |  |  | 22.325 |  | 110.9405 |  | 9.4 | Hektaren | 0 | 14001
14002 |  | Bodenfräse, 1,25 m | 25 | 5400 | 50 | 200 | 180 | 240 | 5 |  | 12 | 250 | 0.25 | 3.7 | 10 |  |  | 60 | 502.8 |  | 79.92 |  |  | 79.92 | 49.632 | 198.528 |  | 10.8 | Hektaren | 0 | 14002
14003 |  | Kreiselegge, 1,25 m | 25 | 7000 | 33 | 130 | 120 | 150 | 10 |  | 12 | 250 | 0.25 | 1.9 | 12 |  |  | 72 | 646 |  | 53.2 |  |  | 53.2 | 32.395 | 129.58 |  | 14 | Hektaren | 0 | 14003
14004 |  | Spatenmaschine, 1,25 m | 20 | 8600 | 32 | 160 | 140 | 190 | 10 |  | 12 | 200 | 0.1 | 1.4 | 9 | 0.02 | 313.2 | 54 | 853.8 | 3.4283 | 60.2 |  | 0.56 | 60.2 | 32.0276 | 160.138 |  | 17.2 | Hektaren | 0 | 14004
14005 |  | Motorseilwinde, Benzin, 7 kW (9 PS) | 7 | 10500 | 73 |  | 62 | 92 | 20 | 60 | 12 | 1500 | 0.25 | 1.8 | 12 | 0.1 | 2001 | 156 | 1017 | 44.16 | 12.6 | 3.045 | 2.8 | 15.645 | 73.1445 |  |  | 21 | Stunden (h) | 2 | 14005
14006 |  | Motorhacke, Benzin, 5 kW (7 PS) | 5 | 5000 | 50 |  | 43 | 61 | 20 | 95 | 10 | 1000 | 0.25 | 2.5 | 9 | 0.1 | 913.5 | 117 | 589.5 | 8.4875 | 12.5 | 3.4438 | 2.8 | 15.9437 | 49.9606 |  |  | 10 | Stunden (h) | 2 | 14006
14007 |  | Schleuderstreuer mit seitlichem Auswurf, 300 l |  | 2400 |  | 37 | 31 | 46 | 10 |  | 12 | 750 | 0.25 | 2.35 | 10 | 0.1 | 2610 | 60 | 256.8 | 28.0833 | 7.52 |  | 2.8 | 7.52 |  | 36.52 |  | 4.8 | Hektaren | 0 | 14007
14008 |  | Kompoststreuer um 3 m3 | 2.6 | 21500 | 114 | 44 | 37 | 55 | 80 |  | 10 | 3000 | 0.25 | 1.5 | 50 | 0.0333 | 126.65 | 300 | 2331.75 | 2.7607 | 10.75 |  | 0.9324 | 10.75 |  | 43.8866 |  | 43 | Fuder | 0 | 14008
[16 empty] | 0.0333 | 89.4 |  |  | 2.064 |  |  | 0.9324
14020 |  | 1 3: Bodenpflege; 15 17: 0.0333; 16 18: 402.3; 19 21: 8.4013; 22 24: 0.9324 | 14020
[16 empty] | 0.05 | 1655.8 |  |  | 4.5395 |  |  | 1.4
14021 |  | Schlegelmulchgerät, Anbau, 1,2 - 1,5 m |  | 6600 | 46 |  | 40 | 57 | 20 |  | 12 | 500 | 0.25 | 0.9 | 10 | 0.05 | 3214.2 | 60 | 601.2 | 8.6205 | 11.88 |  | 1.4 | 11.88 | 46.134 |  |  | 13.2 | Stunden (h) | 0 | 14021
14022 |  | Schlegelmulchgerät, auf Raupentransp. Nr. 1058; Benzin, 7 kW (10 PS) | 7 | 7600 | 58 |  | 50 | 71 | 20 | 70 | 12 | 500 | 0.25 | 0.85 | 8 | 0.05 | 5844 | 104 | 727.2 | 15.4175 | 12.92 | 3.5525 | 1.4 | 16.4725 | 58.1157 |  |  | 15.2 | Stunden (h) | 2 | 14022
14025 |  | Sichelmulchgerät, selbstfahrend, Benzin, 8 kW (11 PS) | 8 | 5600 | 26 |  | 23.5 | 31 | 40 | 70 | 12 | 1000 | 0.25 | 1.1 | 7 | 0.05 | 3798.6 | 91 | 550.2 | 13.342 | 6.16 | 4.06 | 1.4 | 10.22 | 26.3725 |  |  | 11.2 | Stunden (h) | 2 | 14025
14026 |  | Sichelmulchgerät, Dreipunktanbau, 1,5 m |  | 6700 | 33 |  | 30 | 39 | 40 |  | 12 | 1000 | 0.25 | 2.15 | 13 | 0.05 | 6406.8 | 78 | 627.4 | 11.2297 | 14.405 |  | 1.4 | 14.405 | 33.099 |  |  | 13.4 | Stunden (h) | 0 | 14026
14027 |  | Mulchgerät mit Unterstockräumer, 2-seitig, 1,3-2,1 m |  | 12500 | 39 |  | 34 | 47 | 50 |  | 12 | 1200 | 0.25 | 1.3 | 13 | 0.05 | 847.38 | 78 | 1103 | 2.897 | 13.5417 |  | 1.4 | 13.5417 | 39.1618 |  |  | 25 | Stunden (h) | 0 | 14027
14028 |  | Räum-, Rotorbürsten, 1-seitig |  | 5100 | 14.5 |  | 12.5 | 17 | 60 |  | 12 | 1500 | 0.25 | 1.6 | 7 | 0.05 | 2235 | 42 | 460.2 | 12.21 | 5.44 |  | 1.4 | 5.44 | 14.421 |  |  | 10.2 | Stunden (h) | 0 | 14028
14029 |  | Unterstockräumer zu Traktor (Löffelschargerät), 1-seitig | 12 | 6000 | 6.5 | 56 | 48 | 69 | 15 |  | 12 | 400 | 0.25 | 1 | 7 |  |  | 42 | 534 |  | 15 |  |  | 15 | 6.6792 | 55.66 |  | 12 | Stunden (h) | 0 | 14029
14031 |  | Unterstockräumer zu Traktor (Löffelschargerät), 2-seitig | 30 | 10500 | 15 | 50 | 44 | 62 | 30 |  | 12 | 700 | 0.25 | 1 | 10 |  |  | 60 | 921 |  | 15 |  |  | 15 | 15.081 | 50.27 |  | 21 | Hektaren | 0 | 14031
14033 |  | Kreiselstockräumer mit Feintaster zu Traktor, 1-seitig | 30 | 10000 | 14 | 47 | 41 | 58 | 30 |  | 12 | 700 | 0.25 | 1 | 7 |  |  | 42 | 862 |  | 14.2857 |  |  | 14.2857 | 14.1963 | 47.321 |  | 20 | Hektaren | 0 | 14033
14032 |  | Böschungsmäher mit Knickarm, Dreipunktanbau, 0,8 - 1 m | 25 | 12500 | 26 | 103 | 90 | 130 | 15 |  | 12 | 400 | 0.25 | 0.65 | 13 | 0.04 | 1490 | 78 | 1103 | 17.33 | 20.3125 |  | 1.12 | 20.3125 | 25.8076 | 103.2304 |  | 25 | Hektaren | 0 | 14032
[16 empty] | 0.1 | 1120.1 |  |  | 29.8025 |  |  | 2.8
14040 |  | 1 3: Rebpflege; 15 17: 0.125; 16 18: 1791; 19 21: 27.2125; 22 24: 3.5 | 14040
[16 empty] | 0.05 | 495.9 |  |  | 11.126 |  |  | 1.4
14041 |  | Vorschneider für Rebholz, Schneidwalzen | 75 | 20500 | 380 | 510 | 420 | 660 | 5 |  | 10 | 200 | 0.25 | 0.6 | 12 | 0.1 | 1168.8 | 72 | 2009.25 | 267.6333 | 61.5 |  | 2.8 | 61.5 | 382.2638 | 509.685 |  | 41 | Hektaren | 0 | 14041
14042 |  | Laubschneidegerät (inkl. Grundrahmen), 1-reihig, überzeilig | 50 | 12500 | 80 | 160 | 140 | 200 | 10 |  | 12 | 300 | 0.25 | 0.95 | 8 | 0.16667 | 2435 | 48 | 1073 | 483 | 39.5833 |  | 4.6668 | 39.5833 |  | 161.5717 |  | 25 | Hektaren | 0 | 14042
14048 | ° | Entlaubungsgerät (inkl. Grundrahmen), 1-seitig | 15 | 12000 | 35 | 230 | 190 | 290 | 6 |  | 12 | 200 | 0.25 | 0.5 | 11 | 0.001 | 2435 | 66 | 1050 | 0.0273 | 30 |  | 0.028 | 30 | 33.825 | 225.5 |  | 24 | Hektaren | 0 | 14048
14050 |  | Baum- oder Rebschere, mit Ersatz-Akku |  | 2000 | 2.8 |  | 2.4 | 3.5 | 320 |  | 3 | 1500 | 0.1 | 0.4 | 1 |  |  | 6 | 642 |  | 0.53333 |  |  | 0.53333 | 2.7935 |  |  | 4 | Stunden (h) | 0 | 14050
14051 |  | Pneumat. Schnittgerät, 2 Scheren, Dreipunktanbau |  | 7400 | 6.2 |  | 5.5 | 7.5 | 250 |  | 10 | 4000 | 0.1 | 1.25 | 7 |  |  | 42 | 841.2 |  | 2.3125 |  |  | 2.3125 | 6.245 |  |  | 14.8 | Stunden (h) | 0 | 14051
14052 |  | Pneumat. Schnittgerät, 2 Scheren, Benzin, 2 kW (3 PS) | 2 | 6600 | 7.7 |  | 7 | 8.9 | 250 | 70 | 10 | 4000 | 0.1 | 1.7 | 7 |  |  | 91 | 803.8 |  | 2.805 | 1.015 |  | 3.82 | 7.7387 |  |  | 13.2 | Stunden (h) | 2 | 14052
14054 |  | Anbindezange, elektr., mit Ersatz-Akku |  | 1500 | 3.4 |  | 3 | 4 | 100 |  | 10 | 1500 | 0.1 | 1.4 | 1 |  |  | 6 | 168 |  | 1.4 |  |  | 1.4 | 3.388 |  |  | 3 | Stunden (h) | 0 | 14054
14053 | ° | Laubhefter, 1-reihig, überzeilig | 25 | 19500 | 78 | 310 | 270 | 370 | 10 |  | 12 | 300 | 0.25 | 0.45 | 12 |  |  | 72 | 1671 |  | 29.25 | 83.52 |  | 112.77 | 76.9643 | 307.857 |  | 39 | Hektaren | 0 | 14053
[16 empty] | 0.05 | 379.04 |  |  | 23.262 |  |  | 1.4
14060 |  | 1 3: Spritzgeräte; 15 17: 0.1; 16 18: 545.44; 19 21: 41.776; 22 24: 2.8 | 14060
[16 empty] | 0.1 | 720.76 |  |  | 54.6373 |  |  | 2.8
14061 |  | Gebläsespritze, 200-300 l Fass, Dreipunktanbau | 66 | 10400 | 22 | 33 | 28 | 40 | 50 |  | 12 | 1000 | 0.1 | 0.9 | 8 | 0.333 | 857.12 | 48 | 1015.2 | 78.1433 | 9.36 |  | 9.324 | 9.36 |  | 32.6304 |  | 20.8 | Hektaren | 0 | 14061
14063 |  | Aufbaugebläsespritze, 100–150 l Fass, Benzin, 6,5 kW (9 PS) | 66 | 9300 | 50 | 75 | 65 | 91 | 20 | 70 | 12 | 500 | 0.25 | 1.05 | 8 | 0.05 | 1022.7 | 104 | 866.6 | 12.237 | 19.53 | 4.9981 | 1.4 | 24.5281 |  | 74.6439 | 6.5 | 18.6 | Hektaren | 2 | 14063
14064 |  | Anhängegebläsespritze, 600 l Fass | 66 | 18500 | 36 | 55 | 47 | 69 | 50 |  | 12 | 1000 | 0.1 | 0.75 | 18 | 0.1 | 674.4 | 108 | 1828.5 | 11.7343 | 13.875 |  | 2.8 | 13.875 |  | 55.4895 |  | 37 | Hektaren | 0 | 14064
14067 |  | Aufsitzsprühgerät, 4-Radantrieb, 220 l Fass Benzin, 19 kW (26 PS) | 66 | 49000 | 46 | 70 | 62 | 83 | 150 | 70 | 12 | 2000 | 0 | 0.5 | 15 | 0.05 | 200.1 | 195 | 5451.3333 | 27.47 | 12.25 | 14.6098 | 1.4 | 26.8598 |  | 69.5223 | 19 | 438 | Hektaren | 2 | 14067
[16 empty] | 0.1 | 1236.4 |  |  | 5.5376 |  |  | 2.8
14070 |  | 1 3: Traubenernte | 14070
14071 |  | #Traubenvollernter, gezogen | 85 | 113000 | 510 | 600 | 500 | 770 | 25 |  | 10 | 1300 | 0.25 | 1 | 58 |  |  | 754 | 11432.5 |  | 86.9231 | 0 |  | 86.9231 |  | 598.6454 |  | 226 | Hektaren | 0 | 14071
[16 empty] | 0.05 | 609 |  |  | 11.55 |  |  | 1.4
14100 |  | 1 3: Weinbereitung; 15 17: 0.05; 16 18: 661.2; 19 21: 13.2733; 22 24: 1.4 | 14100
[16 empty] | 0.05 | 582.9 |  |  | 11.455 |  |  | 1.4
14101 |  | Abbeermaschine, klein |  | 7100 | 21 |  |  |  | 50 |  | 12 | 2000 | 0.25 | 1.75 | 5 | 0.05 | 1261.5 | 65 | 647.2 | 15.1167 | 6.2125 |  | 1.4 | 6.2125 | 21.0722 |  |  | 14.2 | Stunden (h) | 0 | 14101
14102 |  | Abbeermaschine, mittel | 15 | 20000 | 39 |  |  |  | 75 |  | 12 | 2000 | 0.25 | 1.25 | 5 | 0.02 | 435 | 65 | 1705 | 9.1667 | 12.5 |  | 0.56 | 12.5 | 38.7567 |  |  | 40 | Stunden (h) | 0 | 14102
14103 |  | Traubenpresse, 850 l | 2 | 23000 | 40 | 80 |  |  | 75 |  | 15 | 2000 | 0.25 | 1 | 22 | 0.3333 | 643.8 | 286 | 1884.5 | 18.74 | 11.5 |  | 9.3324 | 11.5 | 40.2893 | 80.5787 |  | 46 | Stunden (h) | 0 | 14103
14104 |  | Traubenpresse, 1500 l | 2 | 31000 | 52 | 100 |  |  | 75 |  | 15 | 2000 | 0.25 | 0.95 | 22 | 0.2 | 1131 | 286 | 2440.5 | 24.96 | 14.725 |  | 5.6 | 14.725 | 51.9915 | 103.983 |  | 62 | Stunden (h) | 0 | 14104
14105 |  | Traubenpresse, 2000 l | 2 | 39000 | 63 | 130 |  |  | 75 |  | 15 | 2000 | 0.25 | 0.9 | 22 | 0.02 | 435 | 286 | 2996.5 | 8.2333 | 17.55 |  | 0.56 | 17.55 | 63.2537 | 126.5073 |  | 78 | Stunden (h) | 0 | 14105
14106 |  | Maischenförderer |  | 12000 | 37 |  |  |  | 50 |  | 10 | 2000 | 0.25 | 1.45 | 9 | 0.02 | 600.3 | 117 | 1251 | 11.0517 | 8.7 |  | 0.56 | 8.7 | 37.092 |  |  | 24 | Stunden (h) | 0 | 14106
14107 |  | Hefepresse, 15 Platten |  | 12000 | 17 |  |  |  | 100 |  | 15 | 4000 | 0.25 | 1.9 | 8 | 0.05 | 643.8 | 104 | 938 | 47.64 | 5.7 |  | 1.4 | 5.7 | 16.588 |  |  | 24 | Stunden (h) | 0 | 14107
14109 |  | Schwefelsprühgerät, Halbautomat |  | 5600 | 12.5 |  |  |  | 70 |  | 10 | 2000 | 0.25 | 1 | 5 | 0.125 | 1000.5 | 65 | 594.2 | 36.45 | 2.8 |  | 3.5 | 2.8 | 12.4174 |  |  | 11.2 | Stunden (h) | 0 | 14109
14110 |  | Abfüllmaschine mit Korkverschliesser | 850 | 39000 | 71 | 0.083529 |  |  | 70 |  | 15 | 2000 | 0.25 | 1.1 | 22 | 0.2 | 1044 | 286 | 2996.5 | 77.2667 | 21.45 |  | 5.6 | 21.45 | 70.6829 | 0.083156 |  | 78 | Stunden (h) | 0 | 14110
14111 |  | Abfüllmaschine für Kork- und Drehverschluss | 1300 | 76000 | 123 | 0.094615 |  |  | 70 |  | 15 | 2000 | 0.25 | 0.85 | 22 |  |  | 286 | 5568 |  | 32.3 |  |  | 32.3 | 123.0271 | 0.094636 |  | 152 | Stunden (h) | 0 | 14111
14112 |  | Kapselaufsetzer + Schrumpftunnel | 850 | 8200 | 17 | 0.02 |  |  | 70 |  | 15 | 2000 | 0.25 | 1.65 | 5 |  |  | 65 | 634.9 |  | 6.765 |  |  | 6.765 | 17.4185 | 0.020492 |  | 16.4 | Stunden (h) | 0 | 14112
14114 |  | Etikettiermaschine, Halbautomat | 600 | 6900 | 20 | 0.033333 |  |  | 70 |  | 15 | 2000 | 0.25 | 1.8 | 26 |  |  | 338 | 817.55 |  | 6.21 |  |  | 6.21 | 19.6782 | 0.032797 |  | 13.8 | Stunden (h) | 0 | 14114
14115 |  | Etikettiermaschine, Automat, 850 Fla./h | 850 | 12000 | 28 | 0.032941 |  |  | 70 |  | 15 | 2000 | 0.25 | 1.45 | 26 | 0.05 | 1653 | 338 | 1172 | 24.9571 | 8.7 |  | 1.4 | 8.7 | 27.9871 | 0.032926 |  | 24 | Stunden (h) | 0 | 14115
14116 |  | Kreiselpumpe |  | 1200 | 4.9 |  |  |  | 200 |  | 8 | 2000 | 0.1 | 5.65 | 4 | 0.167 | 1044 | 52 | 208.6 | 28.1 | 3.39 |  | 4.676 | 3.39 | 4.8763 |  |  | 2.4 | Stunden (h) | 0 | 14116
14117 |  | Kreiselpumpe mit Variator |  | 3400 | 7.5 |  |  |  | 200 |  | 8 | 2000 | 0.1 | 2.6 | 4 | 0.25 | 1870.5 | 52 | 495.7 | 25.1438 | 4.42 |  | 7 | 4.42 | 7.5884 |  |  | 6.8 | Stunden (h) | 0 | 14117
14118 |  | Exzenterschneckenpumpe |  | 4500 | 10 |  |  |  | 150 |  | 10 | 2000 | 0.1 | 2.2 | 9 | 0.05 | 539.4 | 117 | 603 | 9.8967 | 4.95 |  | 1.4 | 4.95 | 9.867 |  |  | 9 | Stunden (h) | 0 | 14118
14119 |  | Schichtenfilter, 20 Schichten |  | 7700 | 14.5 |  |  |  | 100 |  | 15 | 2000 | 0.1 | 1.7 | 4 | 0.1 | 1479 | 52 | 652.6 | 28.1667 | 6.545 |  | 2.8 | 6.545 | 14.3781 |  |  | 15.4 | Stunden (h) | 0 | 14119
14127 |  | Querstromfilter (10m2) | 10 | 24000 | 40 |  |  |  | 100 |  | 15 | 2000 | 0.1 | 1.2 | 4 | 0.1 | 1609.5 | 52 | 1924 | 28.725 | 14.4 |  | 2.8 | 14.4 | 37.004 |  |  | 48 | Stunden (h) | 0 | 14127
14128 |  | Kerzenfilter | 12 | 2100 | 20.5 |  |  |  | 20 |  | 15 | 400 | 0.1 | 1.5 | 4 | 0.1 | 2088 | 52 | 215.8 | 36.8833 | 7.875 |  | 2.8 | 7.875 | 20.5315 |  |  | 4.2 | Stunden (h) | 0 | 14128
14129 |  | Flotationsgerät | 80 | 5700 | 45.5 |  |  |  | 20 |  | 15 | 400 | 0.1 | 1.15 | 4 | 0.05 | 1131 | 52 | 496.6 | 20.5667 | 16.3875 |  | 1.4 | 16.3875 | 45.3393 |  |  | 11.4 | Stunden (h) | 0 | 14129
14120 |  | Edelstahltank mit Armaturen, zyl. 1000 l |  | 2400 |  | 220 |  |  |  |  | 20 | 60 | 0.1 |  | 4 | 0.05 | 2088 | 52 | 198.4 | 36.8833 | 0 |  | 1.4 | 0 |  | 218.24 |  | 0 |  | 0 | 14120
14121 |  | Stahltank mit Armaturen, zyl. 2500 l |  | 4400 |  | 400 |  |  |  |  | 20 | 60 | 0.1 |  | 7 | 0.1 | 239.9667 | 91 | 359.4 | 0.71876 | 0 |  | 2.8 | 0 |  | 395.34 |  | 0 |  | 0 | 14121
14122 |  | Stahltank mit Armaturen, zyl. 5000 l |  | 6200 |  | 590 |  |  |  |  | 20 | 60 | 0.1 |  | 12 | 0.1 | 772.0667 | 156 | 534.2 | 2.3882 | 0 |  | 2.8 | 0 |  | 587.62 |  | 0 |  | 0 | 14122
14123 |  | Stahltank mit Armaturen, zyl. 10'000 l |  | 12500 |  | 1120 |  |  |  |  | 20 | 60 | 0.1 |  | 20 | 0.1 | 688.6 | 260 | 1022.5 | 2.3051 | 0 |  | 2.8 | 0 |  | 1124.75 |  | 0 |  | 0 | 14123
14124 |  | Holzfass, 2000 l |  | 11500 |  | 860 |  |  |  |  | 20 | 50 | 0.1 |  | 6 | 0.167 | 1827 | 78 | 779.5 | 97.65 | 0 |  | 4.676 | 0 |  | 857.45 |  | 0 |  | 0 | 14124
14125 |  | 1 3: Holzfass, 4000 l; 3 5: 20000; 5 7: 1490; 10 12: 20; 11 13: 50; 12 14: 0.1; 14 16: 10; 17 19: 130; 18 20: 1350; 20 22: 0; 23 25: 0; 23 27: 1485; 23 29: 0; 23 31: 0 | 14125
14126 |  | 1 3: Barrique-Fass, 225 l; 3 5: 900; 5 7: 270; 10 12: 4; 11 13: 4; 12 14: 0.1; 14 16: 2; 17 19: 26; 18 20: 242.9; 20 22: 0; 23 25: 0; 23 27: 267.19; 23 29: 0; 23 31: 0 | 14126
|  | 15. Gemüsebau (Annahmen basierend auf 20 ha Nutzfläche, 1,5-fache Nutzung) | [13 empty] | 0.05 | 983.74 |  |  | 10.5994 |  |  | 1.4
[16 empty] | 0.05 | 759.72 |  |  | 8.3132 |  |  | 1.4
15000 |  | 1 3: Bodenbearbeitung und Düngung; 15 17: 0.05; 16 18: 759.72; 19 21: 8.9532; 22 24: 1.4 | 15000
[16 empty] | 0.1 | 1653 |  |  | 24.6933 |  |  | 2.8
15001 |  | Beetfräse, 1.80 m | 25 | 13000 | 58 | 230 | 200 | 280 | 10 |  | 10 | 300 | 0.25 | 1.6 | 23 | 0.1 | 2240.2 | 138 | 1366.5 | 11.816 | 69.3333 |  | 2.8 | 69.3333 | 56.6454 | 226.5817 |  | 26 | Hektaren | 0 | 15001
15002 |  | Düngerstreuer auf Beetfräse, 1.80 m | 25 | 4200 | 18 | 72 | 63 | 88 | 10 |  | 10 | 300 | 0.25 | 1.65 | 5 | 0.1 | 1180.2 | 30 | 426.9 | 13.462 | 23.1 |  | 2.8 | 23.1 | 18.0922 | 72.369 |  | 8.4 | Hektaren | 0 | 15002
[16 empty] | 0.1 | 4967.4 |  |  | 46.4533 |  |  | 2.8
15010 |  | 1 3: Saat, Pflanzung | 15010
15011 |  | Einzelkornsämaschine für Gemüse, 4-reihig | 33 | 20000 | 120 | 370 | 300 | 470 | 6 |  | 12 | 300 | 0.25 | 0.6 | 20 |  |  | 120 | 1760 |  | 40 |  |  | 40 | 121 | 366.6667 |  | 40 | Hektaren | 0 | 15011
15018 |  | Einzelkornsämaschine für Gemüse, Doppelreihe für 3m | 60 | 26000 | 294 | 490 | 410 | 630 | 6 |  | 12 | 300 | 0.25 | 0.8 | 25 | 0.125 | 10348 | 150 | 2282 | 109.62 | 69.3333 |  | 3.5 | 69.3333 | 296.78 | 494.6333 |  | 52 | Hektaren | 0 | 15018
15012 |  | Sämaschine Typ Sembner, 1.80 m | 33 | 11000 | 59 | 180 | 150 | 230 | 6 |  | 15 | 300 | 0.25 | 0.65 | 12 | 0.125 | 26566.5 | 72 | 836.5 | 283.285 | 23.8333 |  | 3.5 | 23.8333 | 59.2598 | 179.575 |  | 22 | Hektaren | 0 | 15012
15019 |  | Sämaschine für Babyleaf, 1.80 m | 33 | 13000 | 92 | 280 | 230 | 360 | 5 |  | 12 | 300 | 0.25 | 0.55 | 12 |  |  | 72 | 1138 |  | 23.8333 |  |  | 23.8333 | 91.2703 | 276.5767 |  | 26 | Hektaren | 0 | 15019
15013 |  | Präzisions-Sämaschine Gewächshaus, 1.00 m | 10 | 42000 | 130 | 1330 | 1110 | 1700 | 3 |  | 15 | 100 | 0.25 | 0.5 | 11 |  |  | 66 | 2985 |  | 210 |  |  | 210 | 132.55 | 1325.5 |  | 84 | Hektaren | 0 | 15013
15014 |  | Pflanzmaschine mech., 4-reihig, 1.80 m | 8 | 14000 | 36 | 450 | 370 | 580 | 3 |  | 15 | 300 | 0.25 | 0.9 | 20 |  |  | 120 | 1093 |  | 42 |  |  | 42 | 35.7573 | 446.9667 |  | 28 | Hektaren | 0 | 15014
15015 |  | Pflanzmaschine Typ Bändchen, 4-reihig, 1.80 m | 16 | 9500 | 20 | 105 | 90 | 130 | 15 |  | 12 | 300 | 0.1 | 0.9 | 20 | 0.1 | 609 | 120 | 1003.5 | 13.96 | 28.5 |  | 2.8 | 28.5 | 16.7904 | 104.94 |  | 19 | Hektaren | 0 | 15015
15016 |  | Pflanzmaschine Typ Spidy, 4-reihig, 1.80 m | 20 | 15500 | 44 | 220 | 190 | 270 | 10 |  | 12 | 300 | 0.25 | 1.15 | 25 | 0.1 | 1783.5 | 150 | 1421 | 25.3267 | 59.4167 |  | 2.8 | 59.4167 | 44.3337 | 221.6683 |  | 31 | Hektaren | 0 | 15016
15017 |  | Pflanzmaschine Nüsslisalat, Benzin 3.5 kW (5 PS), selbstfahrend, 1.50 m, 2500 Pfl./h | 1.5 | 24000 | 10.1 | 670 | 580 | 830 | 4 | 25 | 15 | 200 | 0.25 | 1.1 | 13 | 0.1 | 2086 | 78 | 1746 | 32.96 | 132 | 42.2917 | 2.8 | 174.2917 | 10.0781 | 671.8708 | 3.5 | 48 | Hektaren | 2 | 15017
15020 |  | Pflanzmaschine halbautomatisch, mit Trennsystem, 4-reihig | 20 | 33000 | 76 | 380 | 330 | 460 | 15 |  | 12 | 300 | 0.1 | 1.2 | 25 | 0.1 | 3650.5 | 150 | 3219 | 54.38 | 132 |  | 2.8 | 132 | 76.252 | 381.26 |  | 66 | Hektaren | 0 | 15020
15021 |  | Folienlegegerät, leicht | 20 | 5000 | 20 | 120 | 100 | 150 | 6 |  | 10 | 160 | 0.25 | 0.6 | 11 | 0.1 | 5140.5 | 66 | 538.5 | 74.78 | 18.75 |  | 2.8 | 18.75 | 23.87 | 119.35 |  | 10 | Hektaren | 0 | 15021
15022 |  | Folienlegegerät, 1.80 m, schwer (CM) | 20 | 11000 | 50 | 250 | 200 | 310 | 6 |  | 12 | 200 | 0.25 | 0.7 | 34 | 0.1 | 1492.5 | 204 | 1106 | 33.15 | 38.5 |  | 2.8 | 38.5 | 49.0233 | 245.1167 |  | 22 | Hektaren | 0 | 15022
[16 empty] | 0.1 | 1192 |  |  | 13.44 |  |  | 2.8
15030 |  | 1 3: Pflege und Pflanzenschutz; 15 17: 0.05; 16 18: 379.95; 19 21: 10.203; 22 24: 1.4 | 15030
[16 empty] | 0.05 | 557.2 |  |  | 9.1914 |  |  | 1.4
15031 |  | Scharhack- und -häufelgerät mit Düngeaggregat, 4-reihig, 1.80 m | 40 | 12500 | 35 | 87 | 78 | 100 | 30 |  | 15 | 500 | 0 | 1.65 | 13 | 0.1 | 2086 | 78 | 1123.8333 | 35.3143 | 41.25 |  | 2.8 | 41.25 | 34.6329 | 86.5822 |  | 25 | Hektaren | 0 | 15031
15032 |  | Fingerhackgerät, 1.80 m | 40 | 12000 | 60 | 150 | 130 | 180 | 10 |  | 15 | 300 | 0.25 | 1.1 | 10 | 0.1 | 4470 | 60 | 894 | 70.2857 | 44 |  | 2.8 | 44 | 58.696 | 146.74 |  | 24 | Hektaren | 0 | 15032
15033 |  | Pflanzenschutzspritze mit Schlauchhaspel, 300-Liter-Fass auf Fahrgestell, Benzin 4 kW | 10 | 9500 | 13 | 130 | 110 | 160 | 10 | 25 | 15 | 300 | 0.25 | 1.15 | 12 | 0.1 | 663.05 | 72 | 732.25 | 10.7979 | 36.4167 | 7.25 | 2.8 | 43.6667 | 12.8581 | 128.5808 | 4 | 19 | Hektaren | 2 | 15033
15034 |  | Bandspritze 200 l für Beetbehandlung, 1.80 m, in Kombination | 15 | 6500 | 12 | 80 | 70 | 100 | 12 |  | 15 | 300 | 0.1 | 1.25 | 5 | 0.1 | 491.7 | 30 | 537 | 8.2843 | 27.0833 |  | 2.8 | 27.0833 | 11.8525 | 79.0167 |  | 13 | Hektaren | 0 | 15034
[16 empty] | 0.1 | 1080.25 |  |  | 21.4179 |  |  | 2.8
15040 |  | 1 3: Ernte und Nachernte; 15 17: 0.1; 16 18: 2235; 19 21: 38.3571; 22 24: 2.8 | 15040
[16 empty] | 0.1 | 323.76 |  |  | 1.9428 |  |  | 2.8
15041 |  | Karottenvollernter, 1-reihig, 3-Punkt | 12 | 53000 | 88 | 730 | 630 | 910 | 10 |  | 12 | 300 | 0.25 | 1.05 | 73 | 0.1 | 998.26 | 438 | 4784 | 5.3653 | 185.5 |  | 2.8 | 185.5 | 87.6348 | 730.29 |  | 106 | Hektaren | 0 | 15041
15048 |  | Karottenvollernter, 1-reihig, gezogen | 15 | 170000 | 135 | 900 | 820 | 1110 | 30 |  | 15 | 500 | 0 | 1.05 | 73 | 0.1 | 809.28 | 438 | 14661.3333 | 6.3912 | 357 |  | 2.8 | 357 | 139.5423 | 930.2822 |  | 340 | Hektaren | 0 | 15048
15049 |  | Karottenvollernter, 2-reihig, Überlademaschine gezogen | 24 | 133000 | 137 | 570 | 510 | 680 | 40 |  | 15 | 600 | 0 | 1.05 | 73 | 0.1 | 568.56 | 438 | 11565.6667 | 6.4236 | 232.75 |  | 2.8 | 232.75 | 137.7794 | 574.0808 |  | 266 | Hektaren | 0 | 15049
15050 |  | Vakuumkrautschläger, 1.80 m | 70 | 16000 | 182 | 260 | 220 | 320 | 10 |  | 12 | 300 | 0.25 | 1.15 | 73 |  | 134.32 | 438 | 1750 | 194.32 | 61.3333 |  |  | 61.3333 | 181.9767 | 259.9667 |  | 32 | Hektaren | 0 | 15050
15042 |  | Siebkettenroder (Zwiebeln), 1.80 m | 40 | 17500 | 96 | 240 | 210 | 300 | 10 |  | 12 | 300 | 0.25 | 1.25 | 7 |  | 198.56 | 42 | 1477 | 303.56 | 72.9167 |  |  | 72.9167 | 97.0713 | 242.6783 |  | 35 | Hektaren | 0 | 15042
15043 |  | Kartoffelvollernter mit Schwadaufnahme für Zwiebeln, 1.80 m | 15 | 124000 | 131 | 870 | 740 | 1090 | 20 |  | 12 | 300 | 0.1 | 0.5 | 29 |  | 373.76 | 174 | 11706 | 553.76 | 206.6667 |  |  | 206.6667 | 130.6745 | 871.1633 |  | 248 | Hektaren | 0 | 15043
15051 |  | Unterfahrmesser für Lauchernte, 1.80 m |  | 5000 |  | 70 | 60 | 90 | 6 |  | 20 | 300 | 0.25 | 0.5 | 7 |  |  | 42 | 327 |  | 8.3333 |  |  | 8.3333 | 0 | 69.1167 |  | 10 | Hektaren | 0 | 15051
15052 |  | Klemmbandroder für Lauchernte, 3-Punkt |  | 43000 |  | 820 | 690 | 1040 | 6 |  | 12 | 300 | 0.25 | 1.05 | 7 |  |  | 42 | 3568 |  | 150.5 |  |  | 150.5 | 0 | 819.6833 |  | 86 | Hektaren | 0 | 15052
15044 |  | Erntewagen mit Dach (6.5 x 2.5 m), 10 Paletten |  | 27000 |  | 110 | 98 | 134 | 30 |  | 18 | 700 | 0.1 | 1 | 7 |  |  | 42 | 1878 |  | 38.5714 |  |  | 38.5714 | 0 | 111.2886 |  | 54 | Hektaren | 0 | 15044
15053 |  | Erntewagen mit Dach (9 x 2.5 m, 16 Paletten |  | 43000 |  | 180 | 158 | 216 | 30 |  | 18 | 700 | 0.1 | 1.05 | 7 |  |  | 42 | 2966 |  | 64.5 |  |  | 64.5 | 0 | 179.7033 |  | 86 | Hektaren | 0 | 15053
15045 |  | Ernteband zu Erntewagen, 8 m Breite |  | 23000 |  | 270 | 240 | 320 | 20 |  | 10 | 300 | 0.1 | 1.5 | 29 |  |  | 174 | 2658 |  | 115 |  |  | 115 | 0 | 272.69 |  | 46 | Hektaren | 0 | 15045
15054 |  | Ernteband zu Erntewagen, 10 m Breite |  | 28000 |  | 330 | 290 | 390 | 20 |  | 10 | 300 | 0.1 | 1.5 | 29 | 0.2 | 1293.5 | 174 | 3198 | 148.05 | 140 |  | 5.6 | 140 | 0 | 329.89 |  | 56 | Hektaren | 0 | 15054
15046 |  | Vollernter Babysalat, gezogen, 1.80 m | 10 | 27000 | 64 | 640 | 540 | 800 | 6 |  | 10 | 200 | 0.25 | 1.1 | 7 | 0.1 | 447.75 | 42 | 2593.5 | 64.575 | 148.5 |  | 2.8 | 148.5 | 63.8825 | 638.825 |  | 54 | Hektaren | 0 | 15046
15047 |  | Waschtunnel / -strasse Frischgemüse |  | 11000 | 12 |  | 11 | 15 | 200 |  | 10 | 3000 | 0.1 | 1.15 | 29 |  |  | 174 | 1362 |  | 4.2167 |  |  | 4.2167 | 12.1293 |  |  | 22 | Stunden (h) | 0 | 15047
Note on F450: Christian Gazzarin: Achtung! Verteiler haben Stundenzähler!!
Note on D614: Christian Gazzarin: Verhältnis Arbeitsleistung Mais - Gras (Anbau): 3.5 : 1 Verhältnis Arbeitsleistung Mais - Gras (Selbstfahr): 2 : 1 35% Graseinsatz / 65% Maiseinsatz
Note on L878: Christian Gazzarin: ändern für 2012 auf 10 Jahre
Note on P53: Christian Gazzarin: geschätzt
Note on P54: Christian Gazzarin: geschätzt
Note on P885: Christian Gazzarin: geschätzt
Note on P886: Christian Gazzarin: geschätzt
Note on P917: Christian Gazzarin: geschätzt
Note on P918: Christian Gazzarin: geschätzt
Note on P919: Christian Gazzarin: geschätzt

## Kaufschwellenrechner
Tractoscope Kaufschwellenrechner
Kaufen oder Mieten? Extern vergeben oder selber machen?
Anleitung: | Gehen Sie zum Datenblatt "Maschinen_berechnen" und legen zuerst fest, ob Sie eine einzelne Maschine
(Maschine kaufen oder mieten?) > Schalter auf 1 stellen oder ein ganzes Arbeitsverfahren
| (selber machen oder extern vergeben?) berechnen wollen > Schalter auf 2 stellen. | [5 empty] | zum Schalter hier klicken!
Wählen Sie die Maschine(n) aus und passen Sie allenfalls die Angaben auf Ihren Betrieb an.
Achtung! Es kann nur max. ein Traktor (A) und eine Maschine (A1) eingegeben werden
Gehen Sie danach zurück zum Kaufschwellenrechner.
Füllen Sie die grünen Zellen aus
> Tarif extern = Mietpreis, oder Pauschal-Tarif Lohnunternehmer)
> Geben Sie abgestufte Auslastungen an, die für ihren Betrieb realistisch sind (für die grafische Darstellung unten)
Arbeit extern vergeben?
Traktor 65-74 kW (88-101 PS)
| mit | Mulden-Miststreuer, um 10 m3
| Mann var. | 28 | Fr./ Std | 0.71429 | Std./AE
| Traktor var. | 17.298 | Fr./ Std | 0.71429 | Std./AE
| Masch. Var. | 3.7 | Fr. pro | Fuder | =AE | Kaufschwelle | 193.4491 | Fuder
| Optionale Zuschläge |  | Fr./ Std |  |  |  | (für Kaufen oder Eigenausführung)
| Tarif extern (Fr./AE) | 60
Auslastung in | Fuder | 20 | 40 | 60 | 80 | 100 | 120 | 140
| Fixe Kosten | 4632 | 4632 | 4632 | 4632 | 4632 | 4632 | 4632
| Variable Kosten | 721.1143 | 1442.2286 | 2163.3429 | 2884.4571 | 3605.5714 | 4326.6857 | 5047.8
| Externer Tarif | 1200 | 2400 | 3600 | 4800 | 6000 | 7200 | 8400
| Kosten pro AE | 267.6557 | 151.8557 | 113.2557 | 93.9557 | 82.3757 | 74.6557 | 69.1414
| Variable Kosten je AE | 36.0557
Grafik 1: Jahreskosten
Traktor 65-74 kW (88-101 PS)
| mit | Mulden-Miststreuer, um 10 m3
| Fixkosten/AE | 231.6 | 115.8 | 77.2 | 57.9 | 46.32 | 38.6 | 33.0857
| Variable Kosten/AE | 36.0557 | 36.0557 | 36.0557 | 36.0557 | 36.0557 | 36.0557 | 36.0557
| Externer Tarif | 60 | 60 | 60 | 60 | 60 | 60 | 60
Grafik 2: Kosten je Arbeitseinheit (AE)
Note on G20: Benutzen Sie die Maschine mehr als hier berechnet? Dann lohnt es sich, die Maschine selbst zu kaufen oder die Arbeit selber zu machen. Bei tieferer Auslastung ist die Maschinenmiete oder das Auslagern über den Lohnunternehmer (sofern möglich) wirtschaftlich sinnvoller.
Note on F20: AE=Arbeitseinheit
Fixe Kosten
Variable Kosten
Fixe Kosten
Variable Kosten
Miete oder LU
Kauf oder selber machen

## Preise_allg (hidden)
Grunddaten für Maschinenkostenberechnungen
Publikationsjahr |  |  | MwSt | Preis | 2009/10 | 2009 | 2008 | 2007 | 2006 | 2005 | 2004 | 2003 | 2002 | 2001 | 2000 | 1999 | 1998 | 1997 | 1996 | 1995 | 1994 | 1993 | 1992 | 1991
Datem der Erfassung |  |  | Preis/Einh. | absolut | 2009-06-11 | 2008-06-23 | 2007-07-04 | 2006-07-05 | 2005-07-13 | 2004-07-13 | 2003-07-16 | 2002-07-01 | 2001-06-14 | 2000-07-14 | 1999-06-25 | 1998-06-30 | 1997-07-15 | 1996-07-26 | 1995-07-07 | 1994-07-07 | 1993-07-20 | 1992-07-08 |  | 1990-06-11
Lohnansätze;
| Landwirtschaft | Fr. |  |  |  | 27 | 27 | 27 | 26 | 26 | 25 | 25 | 24 | 24 | 23 | 23 | 23 | 23 | 23 | 22 | 22 | 21 | 20 | 19
| Ausserlandwirtschaft | Fr. |  |  |  | 62 | 61 | 61 | 58 | 58 | 56 | 55 | 49 | 49 | 46 | 46 | 46 | 46 | 46 | 44 | 44 | 41.6 | 39.8 | 35.7
| Bandbreite | Fr. |  |  |  | 57 | 55 | 55 | 53 | 53 | 63 | 50 | 45 | 45 | 42 | 42 | 42.-- | 42.-- | 42.-- | 40.-- - | 40.-- - | 38.00- | 36.-- - | 32.-- -
|  | Fr. |  |  |  | 68 | 66 | 66 | 64 | 63 | 61 | 59 | 54 | 54 | 51 | 51 | 51 | 50.-- | 50.-- | 48.-- | 48.-- | 45 | 42.-- | 37
| Bruttolohnkosten Angestellter | Fr. |  |  |  | 47
| Bandbreite | Fr. |  |  |  | 42
|  | Fr. |  |  |  | 51
Fr.
Zinsfuss |  | % |  |  | 4 | 4 | 4 | 3.5 | 3.5 | 4 | 4 | 4.5 | 5 | 5 | 4.5 | 5 | 5 | 5.5 | 6 | 6 | 7 | 8 | 8 | 7.5
Treib- und Schmierstoffpreise;
| Dieselöl | Fr./l |  |  |  | 2.23 | 1.71 | 1.74 | 1.65 | 1.4 | 1.4 | 1.4 | 1.4 | 1.4 | 1.2 | 1.1 | 1.1 | 1.1 | 1.1 | 1.15 | 1.17 | 1 | 1.03 | 1
| Benzin | Fr./l |  |  |  | 2 | 1.77 | 1.73 | 1.6 | 1.4 | 1.4 | 1.4 | 1.4 | 1.4 | 1.2 | 1.15 | 1.15 | 1.15 | 1.15 | 1.14 | 1.2 | 1.02 | 1.04 | 1.04
| Aspen-Benzin | Fr./l |  |  |  | 5.2 | 5 | 5.1 | 5.1 | 4.9 | 4.9 | 4.9
| Motorenöl | Fr./l | [12 empty] | 4.75 | 5 | 5 | 5 | 5 | 4 | 4 | 4.2 | 4.1 | 4.4
| Bio-Kettenöl für Motorsägen | Fr./l |  |  | 5.5 | 7 | 6.6 | 7.6 | 7.6 | 7.6 | 7.6 | 7 | 6.4 | 6.5 | 7 | 7
Gebäude
| Garagen | Fr./m3 |  |  | 280 | 280 | 280 | 260 | 260 | 260 | 260 | 260 | 260 | 260 | 270 | 270 | 270 | 270 | 270 | 270 | 270 | 270 | 250 | 230
| Holzremise | Fr./m3 |  |  | 130 | 130 | 130 | 120 | 120 | 120 | 120 | 120 | 120 | 120 | 120 | 120 | 120 | 120 | 120 | 120 | 120 | 120 | 110 | 90
Gebäudekosten;
| A: 3,3; Z: 2.5; R: 0,3; V: 0,1 | 6.2% | [10 empty] | angebracht für 2003
| A: 3,3; Z: 2,7: R: 0,3; V: 0,1 | 6.4%
| A: 3,3; Z; 2,8; R: 0,3, V: 0,1 | 6.5% | [10 empty] | wäre für 2002 angebracht
| A: 3,3; Z; 2,1; R: 0,3, V: 0,1 | 5.8%
| A: 3,3; Z; 1,6; R: 0,3, V: 0,1 | 5.3%
| Abschreibung |  |  |  | 3.33% | 3.33% | 3.33% | 3.33% | 3.33% | 3.33% | 3.33% | 3.33% | 3.3% |  | 3.3% |  |  | 3.3%
| Reparaturen |  |  |  | 0.3% | 0.3% | 0.3% | 0.3% | 0.3% | 0.3% | 0.3% | 0.3% | 0.3% |  | 0.3% |  |  | 0.3%
| Versicherung |  |  |  | 0.1% | 0.1% | 0.1% | 0.1% | 0.1% | 0.1% | 0.1% | 0.01% | 0.1% |  | 0.1% |  |  | 0.1%
| aktueller Zinsfuss |  |  |  | 3.5% | 3.5% | 3.25% | 3% | 3% | 3.25% | [7 empty] | 6.25%
| mittlerer Zins |  |  |  | 1.81% | 1.81% | 1.68% | 1.6% | 1.5% | 1.67% | 2.1% | 2.5% | 2.7% |  | 2.4% |  |  | 3.7%
| Total mit mittlerem Zinsfuss |  |  |  | 5.54% | 5.54% | 5.41% | 5.33% | 5.23% | 5.4% |  | 6.14% | 6.4% | 0% | 6.1% | 0% | 0% | 7.4%
| Prozentwert, gerundet | % |  |  | 5.5% | 5.5% | 5.4% | 5.3% | 5.3% | 5.4% | 5.8% | 6.2% | 6.4% | 6.4% | 6.1% | 7.4% | 7.4% | 7.4% | 7.4% | 7.4% | 7.4% | 7.4% | 8% | 8%
| Garagen | Fr./m3 |  |  | 15.4 | 15.4 | 15.12 | 13.78 | 13.78 | 14.04 | 15.08 | 16.12 | 16.64 | 16.64 | 16.47 | 19.98 | 19.98 | 19.98 | 19.98 | 19.98 | 19.98 | 19.98 | 20 | 18.4
| Holzremise | Fr./m3 |  |  | 7.15 | 7.15 | 7.02 | 6.36 | 6.36 | 6.48 | 6.96 | 7.44 | 7.68 | 7.68 | 7.32 | 8.88 | 8.88 | 8.88 | 8.88 | 8.88 | 8.88 | 8.88 | 8.8 | 7.2
| Garagen, gerundet | Fr./m3 |  |  | 15 | 15 | 15 | 14 | 14 | 14 | 15 | 16.5 | 16.5 |  | 16.5 | 20 | 20 | 20 | 20 | 20 | 20 | 20 | 20 | 18
| Holzremise, gerundet | Fr./m3 |  |  | 7 | 7 | 7 | 6.5 | 6.5 | 6.5 | 7 | 7.5 | 7.5 | 7.5 | 7.5 | 9 | 9 | 9 | 9 | 9 | 9 | 9 | 9 | 7
Haftpflichtversicherungen
und Gebühren;
| Traktoren | Fr. |  |  | 682 | 682 | 682 | 682 | 497 | 497 | 497 | 497 | 497 | 497 | 497 | 497 | 497 | 497 | 497 | 497 | 497 | 497 | 369 | 369
| Einachstraktoren | Fr. |  |  | 112 | 112 | 112 | 112 | 112 | 112 | 112 | 112 | 112 | 112 | 112 | 112 | 112 | 112 | 112 | 112 | 112 | 112 | 90 | 90
| Transporter | Fr. |  |  | 682 | 682 | 682 | 682 | 497 | 497 | 497 | 497 | 497 | 497 | 497 | 497 | 497 | 497 | 497 | 497 | 497 | 497 | 369 | 369
| Gelände-Allzweckfahrzeug | Fr. |  |  | 528 | 528 | 528 | 528 | 528 | 528 | 528 | 528
| Geländefahrzeug, leicht | Fr. |  |  | 1105 | 1105 | 1105 | 1105 | 1105 | 1105 | 1105 | 1105 | 1105 | 1105 | 1105 | 1105 | 1105 | 1105
| Geländefahrzeug, mittel | Fr. |  |  | 1308 | 1308 | 1308 | 1308 | 1308 | 1308 | 1308 | 1308 | 1308 | 1308 | 1308 | 1308 | 1308 | 1308
| Mähdrescher | Fr. |  |  | 401 | 401 | 401 | 401 | 401 | 401 | 401 | 401 | 401 | 401 | 401 | 401 | 401 | 401 | 401 | 401 | 401 | 401 | 227 | 227
Zucker- und Futterrüben-
| vollernter, Pressen | Fr. |  |  | 72 | 72 | 72 | 72 | 72 | 72 | 72 | 72 | 72 | 72 | 72 | 72 | 72 | 72 | 72 | 72 | 72 | 72 | 72 | 72
| Aufsitzsprühgerät | Fr. |  |  | 306 | 306 | 306 | 306 | 306 | 306 | 306 | 306 | 306 | 306 | 306 | 306 | 306 | 306 | 306 | 306 | 306 | 306 | 258 | 258
| Motormäher | Fr. |  |  | 10 | 10 | 10 | 10 | 10 | 10 | 10 | 10 | 10 | 10 | 10 | 10 | 10 | 10 | 10 | 10 | 10 | 10 | 10 | 10
| Autoanhänger | Fr. |  |  | 100 | 100 | 100 | 100 | 100 | 100 | 100 | 100 | 100 | 100 | 100
Bindegarn
Qualität;
| HD-Ballen | m/kg |  |  | 350 | 350 | 350 | 350 | 360 | 360 | 360 | 360 | 360 | 360 | 360 | 360 | 360 | 360 | 360 | 360 | 360 | 360 | 360 | 370
| Rb | m/kg |  |  | 750 | 750 | 750 | 750 | 720 | 720 | 720 | 900 | 900 | 900 | 900 | 900 | 900 | 900 | 900 | 900 | 900 | 900 | 900 | 900
| Qb | m/kg |  |  | 130 | 130 | 130 | 130 | 150 | 150 | 150 | 150 | 150 | 150 | 150 | 150 | 150 | 150 | 150 | 150 | 150 | 150 | 150 | 150
| Preisbasis |  | 1.076
| HD-Ballen | Fr./kg | 5.25 |  | 4.14 | 4.6 | 4.4 | 4.04 | 5.649 | 4.8 | 5.05 | 4.65 | 5.1 | 5 | 4.35 | 4.35 | 4.65 | 3.5 | 4.65 | 4.1 | 4.42 | 4.48 | 3.9 | 4.4
| Rb | Fr./kg | 5.55 |  | 4.04 | 4.6 | 4.6 | 4.2 | 6 | 5.1 | 5.4 | 5.15 | 5.65 | 5.55 | 4.9 | 4.9 | 5.2 | 3.7 | 4.85 | 5.2 | 5.07 | 5.6 | 4.85 | 5.45
| Qb | Fr./kg | 4.4 |  | 3.66 | 4.6 | 4.35 | 4.09 | 4.75 | 3.9 | 4.1 | 3.75 | 4.15 | 4.05 | 3.5 | 3.5 | 2.95 | 3.7 | 4.55 | 4.1 | 4.42 | 4.48 | 4.1 | 4.42
Kosten je Längeneinheit;
| HD-Ballen | Fr./m |  |  | 0.011829 | 0.013143 | 0.012571 | 0.011543 | 0.015692 | 0.013333 | 0.014028 | 0.012917 | 0.014167 | 0.013889 | 0.012083 | 0.012083 | 0.012917 | 0.0097222 | 0.012917 | 0.011389 | 0.012278 | 0.012444 | 0.010833 | 0.011892
| Rb | Fr./m |  |  | 0.0053867 | 0.0061333 | 0.0061333 | 0.0056 | 0.0083333 | 0.0070833 | 0.0075 | 0.0057222 | 0.0062778 | 0.0061667 | 0.0054444 | 0.0054444 | 0.0057778 | 0.0041111 | 0.0053889 | 0.0057778 | 0.0056333 | 0.0062222 | 0.0053889 | 0.0060556
| Qb | Fr./m |  |  | 0.028154 | 0.035385 | 0.033462 | 0.031462 | 0.031667 | 0.026 | 0.027333 | 0.025 | 0.027667 | 0.027 | 0.023333 | 0.023333 | 0.019667 | 0.024667 | 0.030333 | 0.027333 | 0.029467 | 0.029867 | 0.027333 | 0.029467
Bindegarnbedarf je Balle
| HD-Ballen | m/Ba |  |  | 5.8 | 5.8 | 5.8 | 5.8 | 5.8 | 5.8 | 5.8 | 5.8 | 5.8 | 5.8 | 5.8 | 5.8 | 5.8 | 5.8 | 5.8 | 5.8 | 5.8 | 5.8 | 5.8 | 5.8
| Rb Mini, ø 0,5 m | m/Rb |  |  | 9 | 9 | 9 | 9 | 9 | 9 | 9 | 9 | 9 | 9 | 9
| Rb, ø 1,2 m | m/Rb |  |  | 42 | 42 | 42 | 42 | 42 | 42 | 42 | 42 | 42 | 42 | 42 | 42 | 42 | 42 | 42 | 42 | 42 | 42 | 42 | 40
| Rb, ø 1,5 m | m/Rb |  |  | 52 | 52 | 52 | 52 | 52 | 52 | 52 | 52 | 52 | 52 | 52 | 52 | 52 | 52 | 52 | 52 | 52 | 52 | 52 | 50
| Qb, klein | m/Qb |  |  | 24 | 24 | 24 | 24 | 24 | 24 | 24 | 24 | 24 | 24 | 24 | 24 | 24 | 24 | 24 | 27 | 27 | 27 | 27 | 0
| Qb, gross | m/Qb |  |  | 38 | 38 | 38 | 38 | 38 | 38 | 38 | 38 | 38 | 38 | 38 | 38 | 38 | 38 | 38 | 38 | 38 | 38 | 38 | 0
Kosten Bindegarn;
| HD-Ballen | Fr./Ba |  |  | 0.068606 | 0.076229 | 0.072914 | 0.066949 | 0.091012 | 0.077333 | 0.081361 | 0.074917 | 0.082167 | 0.080556 | 0.070083 | 0.070083 | 0.074917 | 0.056389 | 0.074917 | 0.066056 | 0.071211 | 0.072178 | 0.062833 | 0.068973
| Rb mini, ø 0,5 m | Fr./Rb |  |  | 0.04848 | 0.0552 | 0.0552 | 0.0504 | 0.075 | 0.06375 | 0.0675 | 0.0515 | 0.0565 | 0.0555 | 0.049 | 0 | 0 | 0 | 0 | 0 | 0 | 0 | 0 | 0
| Rb, ø 1,2 m | Fr./Rb |  |  | 0.22624 | 0.2576 | 0.2576 | 0.2352 | 0.35 | 0.2975 | 0.315 | 0.24033 | 0.26367 | 0.259 | 0.22867 | 0.22867 | 0.24267 | 0.17267 | 0.22633 | 0.24267 | 0.2366 | 0.26133 | 0.22633 | 0.24222
| Rb, ø 1,5 m | Fr./Rb |  |  | 0.28011 | 0.31893 | 0.31893 | 0.2912 | 0.43333 | 0.36833 | 0.39 | 0.29756 | 0.32644 | 0.32067 | 0.28311 | 0.28311 | 0.30044 | 0.21378 | 0.28022 | 0.30044 | 0.29293 | 0.32356 | 0.28022 | 0.30278
| Qb, klein | Fr./Qb |  |  | 0.67569 | 0.84923 | 0.80308 | 0.75508 | 0.76 | 0.624 | 0.656 | 0.6 | 0.664 | 0.648 | 0.56 | 0.56 | 0.472 | 0.592 | 0.728 | 0.738 | 0.7956 | 0.8064 | 0.738 | 0
| Qb, gross | Fr./Qb |  |  | 1.0698 | 1.3446 | 1.2715 | 1.1955 | 1.2033 | 0.988 | 1.0387 | 0.95 | 1.0513 | 1.026 | 0.88667 | 0.88667 | 0.74733 | 0.93733 | 1.1527 | 1.0387 | 1.1197 | 1.1349 | 1.0387 | 0
Netze für Rundballen
Qualität und Preis;
| Rolle à 3'000 m | Fr./Rolle |  |  |  | 251 | 245 | 272 | 285 | 236 | 251 | 233 | 275 | 297 | 257 | 279 | 311 | 320 | 305 | 286 | 395.5 | 660
| Länge der Rollen |  |  |  |  | 2600 | 2600
| 125 | Fr./m |  |  | 0.084581 | 0.096538 | 0.094231 | 0.090667 | 0.095 | 0.078667 | 0.083667 | 0.077667 | 0.091667 | 0.099 | 0.085667 | 0.093 | 0.10367 | 0.10667 | 0.10167 | 0.095333 | 0.13183 | 0.22
| 130 | Fr./m |  |  | 0.086147
Netzbedarf je Rb Heu
| Rb, ø 1,2 m | m/Rb |  |  | 11.4 | 7.6 | 7.6 | 7.6 | 7.6 | 7.6 | 7.6 | 7.6 | 7.6 | 7.6 | 7.6 | 7.6 | 7.6 | 7.6 | 7.6 | 7.6 | 7.6 | 7.6
| Rb, ø 1,5 m | m/Rb |  |  | 14.1 | 9.4 | 9.4 | 9.4 | 9.4 | 9.4 | 9.4 | 9.4 | 9.4 | 9.4 | 9.4 | 9.4 | 9.4 | 9.4 | 9.4 | 9.4 | 9.4 | 9.4
Netzbedarf je Rb Silage
| Rb, ø 1,2 m | m/Rb |  |  | 8.6
| Rb, ø 1,5 m | m/Rb |  |  | 10.6
Kosten Netz; Heuballen
| Rb, ø 1,2 m | Fr./Rb |  |  | 0.96423 | 0.73369 | 0.71615 | 0.68907 | 0.722 | 0.59787 | 0.63587 | 0.59027 | 0.69667 | 0.7524 | 0.65107 | 0.7068 | 0.78787 | 0.81067 | 0.77267 | 0.72453 | 1.0019 | 1.672
| Rb, ø 1,5 m | Fr./Rb |  |  | 1.2147 | 0.90746 | 0.88577 | 0.85227 | 0.893 | 0.73947 | 0.78647 | 0.73007 | 0.86167 | 0.9306 | 0.80527 | 0.8742 | 0.97447 | 1.0027 | 0.95567 | 0.89613 | 1.2392 | 2.068
Kosten Netz; Siloballen
| Rb, ø 1,2 m | Fr./Rb |  |  | 0.7274
| Rb, ø 1,5 m | Fr./Rb |  |  | 0.91316
Folien für Rundballen mittel und gross
ø 1,2 m, b 1,2 m; 1,36 m3
550 kg à 40 % TS = 220 kg TS
ab 2000: 700 kg à 40 % TS = 280 kg TS
Qualität;
| Länge der Rollen | m |  |  | 1500 | 1800 | 1800 | 1800 | 1800 | 1800 | 1800 | 1800 | 1800 | 1800 | 1800 | 1800 | 1800 | 1800 | 1800 | 1800 | 1800 | 1800 | 1800 | 1800
| Breite der Rollen | m |  |  | 0.75 | 0.5 | 0.5 | 0.5 | 0.5 | 0.5 | 0.5 | 0.5 | 0.5 | 0.5 | 0.5 | 0.5 | 0.5 | 0.5 | 0.5 | 0.5 | 0.5 | 0.5 | 0.5 | 0.5
| Gewicht der Rollen | kg |  |  | 28 | 22.3 | 22.3 | 22.3 | 22.3 | 22.3 | 22.3 | 22.3 | 22.3 | 22.3 | 22.3 | 20 | 20 | 20 | 20 | 20 | 20 | 20 | 20 | 20
28
| Folienbedarf Rb mittel | m/Rb |  |  | 63 | 95 | 95 | 95 | 95 | 95 | 95 | 95 | 95 | 95 | 95 | 90 | 90 | 90 | 90 | 90 | 80 | 80 | 67 | 67 |  | 1.2
[5 empty] | 1.176 | 1.1769 | 1.1769 | 1.1769 | 1.1769 | 1.1769 | 1.1769 | 1.1769 | 1.1769 | 1.1769 | 1.1769 | [10 empty] | 23.3333
| Folienbedarf Rb gross | m/Rb |  |  | 71
1.3253
Kostenverhältnisse
| Kosten je Rolle, inkl. MWSt. | Fr. |  |  | 106 | 106 | 91.5 | 94 | 84 | 69 | 74 | 69 | 84 | 102 | 93 | 92 | 93 | 85 | 95 | 82 | 126 | 128 | 130 | 130 |  | 1800
| Kosten je Längeneinheit | Fr./m |  |  | 0.070667 | 0.058889 | 0.050833 | 0.052222 | 0.046667 | 0.038333 | 0.041111 | 0.038333 | 0.046667 | 0.056667 | 0.051667 | 0.051111 | 0.051667 | 0.047222 | 0.052778 | 0.045556 | 0.07 | 0.071111 | 0.072222 | 0.072222 |  | 77.1429
| Kosten je Rundballe mittel | Fr. |  |  | 4.452 | 5.5944 | 4.8292 | 4.9611 | 4.4333 | 3.6417 | 3.9056 | 3.6417 | 4.4333 | 5.3833 | 4.9083 | 4.6 | 4.65 | 4.25 | 4.75 | 4.1 | 5.6 | 5.6889 | 4.8389 | 4.8389
| Kosten je Rundballe gross | Fr. |  |  | 5.0173
Folien für Rundballen mini;
ø 0,5 m, b 0,7 m; 0,14 m3
70 kg à 40 % TS = 28 kg TS
Qualität;
| Länge der Rollen | m |  |  | 1500 | 1800 | 1800 | 1800 | 1800 | 1800 | 1800 | 1800 | 1800 | 1800 | 1800
| Breite der Rollen | m |  |  | 0.25 | 0.25 | 0.25 | 0.25 | 0.25 | 0.25 | 0.25 | 0.25 | 0.25 | 0.25 | 0.25
| Gewicht der Rollen | kg |  |  | 9.25 | 11.1 | 11.1 | 11.1 | 11.1 | 11.1 | 11.1 | 11.1 | 11.1 | 11.1 | 11.1
| Folienbedarf | m/Rb |  |  | 50 | 50 | 50 | 50 | 50 | 50 | 50 | 50 | 50 | 50 | 50
[5 empty] | 0.30833 | 0.30833 | 0.30833 | 0.30833 | 0.30833 | 0.30833 | 0.30833 | 0.30833 | 0.30833 | 0.30833 | 0.30833
Kostenverhältnisse
| Kosten je Rolle, inkl. MWSt. | Fr. |  |  | 41 | 53 | 51 | 51 | 52 | 39 | 42 | 39 | 46 | 56 | 51
| Kosten je Längeneinheit | Fr./m |  |  | 0.027333 | 0.029444 | 0.028333 | 0.028333 | 0.028889 | 0.021667 | 0.023333 | 0.021667 | 0.025556 | 0.031111 | 0.028333
| Kosten je Rundballe | Fr. |  |  | 1.3667 | 1.4722 | 1.4167 | 1.4167 | 1.4444 | 1.0833 | 1.1667 | 1.0833 | 1.2778 | 1.5556 | 1.4167
Folien nach Rapid, 30-60 Rb, Fr. 140.-
Folien für Quaderballen; | [25 empty] | 1500
bis 1995 | [25 empty] | 23
| 150/90/60 cm; 0,81 m3 | [24 empty] | 65.2174
350 kg à 40 % TS = 140 kg TS
ab 1996
170/80/90/ cm;1,22 m3
550 kg à 40 % TS = 220 kg TS
ab 2000 700 kg à 40 % TS = 280 kg TS
Qualität;
| Länge der Rollen | m |  |  | 1500 | 1500 | 1500 | 1500 | 1500 | 1500 | 1500 | 1500 | 1500 | 1500 | 1500 | 1500 | 1450 | 1450 | 1450 | 1200 | 1200
| Breite der Rollen | m |  |  | 0.75 | 0.75 | 0.75 | 0.75 | 0.75 | 0.75 | 0.75 | 0.75 | 0.75 | 0.75 | 0.75 | 0.75 | 0.75 | 0.75 | 0.75 | 0.75 | 0.75
| Gewicht der Rollen | kg |  |  | 28 | 28 | 28 | 28 | 28 | 28 | 28 | 28 | 28 | 28 | 28 | 20 | 20 | 20 | 20 | 20 | 20
| Folienbedarf | m/Qb |  |  | 70 | 70 | 70 | 70 | 70 | 70 | 70 | 70 | 70 | 70 | 70 | 70 | 70 | 70 | 70 | 70 | 70 |  |  |  | ?
MWSt
| Kostenverhältnisse | [24 empty] | 93
| Kosten je Rolle, inkl. MWSt. | Fr. |  |  | 106 | 127 | 116 | 113 | 105 | 86 | 89 | 85 | 103 | 128 | 116 | 115 | 112 | 100 | 115 | 99 | 126 |  |  |  |  | 1.075
| Kosten je Längeneinheit | Fr./m |  |  | 0.070667 | 0.084667 | 0.077333 | 0.075333 | 0.07 | 0.057333 | 0.059333 | 0.056667 | 0.068667 | 0.085333 | 0.077333 | 0.076667 | 0.077241 | 0.068966 | 0.07931 | 0.0825 | 0.105 |  |  |  |  | 99.975
| Kosten je Quaderballe | Fr./Qb |  |  | 4.9467 | 5.9267 | 5.4133 | 5.2733 | 4.9 | 4.0133 | 4.1533 | 3.9667 | 4.8067 | 5.9733 | 5.4133 | 5.3667 | 5.4069 | 4.8276 | 5.5517 | 5.775 | 7.35
Netz und Folie für Kombination |  | Fr./Rb |  |  | 5.4162 | 6.3281 | 5.5453 | 5.6502 | 5.1553 | 4.2395 | 4.55 | 4.2319 | 5.13 | 6.13
Folien für Siloschlauchpressen
| Durchmesser x Länge |  |  |  | 2.4 x 75 m | 2.4 x 75 m | 2.4 x 75 m | 2.4 x 75 m | 2.4 x 75 m | 2.4 x 75 m | 2.4 x 75 m
| Nutzbares Volumen/Schlauch |  |  |  | 200 | 200 | 200 | 200 | 200 | 200 | 200
| Kosten Schlauch | Fr. |  |  | 600 | 1100 | 1006 | 980 | 910 | 800 | 800
| Kosten pro Volumen | Fr./m3 |  |  | 3 | 5.5 | 5.03 | 4.9 | 4.55 | 4 | 4
Bio-Kettenöl
Preis |  | Fr./l |  |  | 5.5 | 7 | 6.6 | 7.6 | 7.5 | 7.6 | 7.6 | 7.6 | 6.4 | 6.5 | 5.8 | 7 | 6.5 | 6.5 | 6.5 | 6.5 | 6.5 | 6.5 | 5 | 5
Verbrauch/h, Motorsäge
| klein |  |  |  | 0.32 | 0.32 | 0.32 | 0.32 | 0.32 | 0.32 | 0.32 | 0.32 | 0.32 | 0.32
| mittel |  |  |  | 0.54 | 0.54 | 0.54 | 0.54 | 0.54 | 0.54 | 0.54 | 0.54 | 0.54 | 0.54
| gross |  |  |  | 0.63 | 0.63 | 0.63 | 0.63 | 0.63 | 0.63 | 0.63 | 0.63 | 0.63 | 0.63
Kosten
| Motorsäge, klein | Fr./h |  |  | 1.76 | 2.24 | 2.112 | 2.432 | 2.4 | 2.432 | 2.432 | 2.432 | 2.048 | 2.08
| Motorsäge, mittel | Fr./h |  |  | 2.97 | 3.78 | 3.564 | 4.104 | 4.05 | 4.104 | 4.104 | 4.104 | 3.456 | 3.51
| Motorsäge, gross | Fr./h |  |  | 3.465 | 4.41 | 4.158 | 4.788 | 4.725 | 4.788 | 4.788 | 4.788 | 4.032 | 4.095
Hilfsmaterial für Laubhefter:
| Schnüre, Menge | kg |  |  | 16 | 16 | 16 | 16 | 16 | 16 | 16 | 16 | 16 | 16 | 16 | 16 | 16 | 16 | 16 | 16 | 16 | 16 | 16 | 16
| Preis | Fr./kg |  | x | 4.5 | 5.5 | 5 | 5 | 5 | 4.8 | 4.8 | 4.8 | 4.8 | 4.5 | 4.5 | 4.5 | 4.5 | 4.5 | 4.5 | 4.5 | 4.5 | 4.5 | 4.5 | 4.5
| Kosten je ha | Fr. |  |  | 72 | 88 | 80 | 80 | 80 | 76.8 | 76.8 | 76.8 | 76.8 | 72 | 72 | 72 | 72 | 72 | 72 | 72 | 72 | 72 | 72 | 72
| Heftklammern | Anz./ha |  |  | 1800
| Heftklammern | Fr./Stück |  |  | 0.01
| Heftklammern | Fr./ha |  |  | 18 | 35 | 32 | 32 | 32 | 32 | 32 | 32 | 32 | 28 | 28 | 28 | 28 | 28 | 28 | 28 | 28 | 28 | 28 | 28
| Total | Fr./ha |  |  | 90 | 123 | 112 | 112 | 112 | 108.8 | 108.8 | 108.8 | 108.8 | 100 | 100 | 100 | 100 | 100 | 100 | 100 | 100 | 100 | 100 | 100
Propangas für Abflammgerät
| Menge je Flasche | kg |  |  | 10.5 | 10.5 | 10.5 | 10.5 | 10.5 | 10.5 | 10.5 | 10.5 | 10.5 | 10.5 | 10.5 | 10.5
| Preis je Flasche | Fr. |  |  | 39 | 39 | 39.1 | 39 | 38.5 | 42 | 42 | 42 | 38 | 38 | 38 | 38
| Bedarf je ha | kg |  |  | 110 | 110 | 110 | 110 | 110 | 110 | 110 | 110 | 110 | 110 | 110 | 110 | 110 | 110 | 110
| Preis | Fr./kg |  |  | 3.7143 | 3.7143 | 3.7238 | 3.7143 | 3.6667 | 4 | 4 | 4 | 3.619 | 3.619 | 3.619 | 3.619 | 2.5 | 2.5 | 2.5
| Kosten je ha | Fr. |  |  | 408.5714 | 408.5714 | 409.619 | 408.5714 | 403.3333 | 440 | 440 | 440 | 398.0952 | 398.0952 | 398.0952 | 398.0952 | 275 | 275 | 275
Stahlband für Holzbündel
| Gewicht je Stahlrolle | kg |  |  | 25 | 25 | 25 | 25 | 25 | 25 | 25 | 25 | 25 | 25
| Anzahl Bündel je Rolle | Stück |  |  | 30 | 30 | 30 | 30 | 30 | 30 | 30 | 30 | 30 | 30
| Kosten je Stahlrolle | Fr. |  | x | 98.25 | 98.25 | 94.25 | 83.5 | 83.5 | 75 | 72.5 | 55 | 55 | 55
| Kosten je Holzbündel à 1 m3 | Fr. |  |  | 3.275 | 3.275 | 3.1417 | 2.7833 | 2.7833 | 2.5 | 2.4167 | 1.8333 | 1.8333 | 1.8333
| Wert gerundet | Fr./m3 |  | x | 3.3 | 3.3 | 3.2 | 2.8 | 2.8 | 2.5 | 2.4 | 1.8 | 1.8 | 1.8
Feuerversicherung
| Maschinen allgemein | %o |  |  | 2 | 2 | 2 | 2 | 2 | 2 | 2 | 2 | 2 | 2 | 2 | 2 | 2 | 2 | 2 | 2 | 2 | 2 | 2 | 2
| Traktoren | %o |  |  | 1.5 | 1.5 | 1.5 | 1.5 | 1.5 | 1.5 | 1.5 | 1.5 | 1.5 | 1.5 | 1.5 | 1.5 | 1.5 | 1.5 | 1.5 | 1.5 | 1.5 | 1.5 | 1.5 | 1.5
Teilkasko für Traktoren:
| Anteil von Neuwert | %o |  |  | 3.50 bis | 3.50 bis | 3.50 bis | 3.50 bis | 3.50 bis | 3.50 bis | 3.50 bis | 3.50 bis | 3.50 bis | 3.50 bis | 3.50 bis | 3.50 bis | 3.50 bis | 3.50 bis | 3.50 bis | 5.5 | 5.5 | 5.5 | 5.5 | 5.5
[5 empty] | 5.5 | 5.5 | 5.5 | 5.5 | 5.5 | 5.5 | 5.5 | 5.5 | 5.5 | 5.5 | 5.5 | 5.5 | 5.5 | 5.5 | 5.5
Kleinballen
| 25/1800 cm |  |  |  |  | 22 | 22 | 22 | 22 | 22 | 22 | 22 | 22 | 22 | 22 | kg
| Anzahl Ballen je Folie |  |  |  |  | 48 | 48 | 48 | 48 | 48 | 48 | 48 | 48 | 48 | 48
Preise Netze
| Marke | m/Rolle | Grösse cm |  | Preis/Rolle inkl. Mwst.
| Aemisegger | 3000 | 130 |  | 242
| Welger | 3000 | 130 |  | 247
| Rondotex Welger | 3000 | 130 |  | 254
| Novatex Orkel | 2600 | 130 |  | 252
| Mittel (Preis/m) |  |  |  | 0.086147
| Rondotex MX1000 | 3000 | 125 |  | 239
| Rondotex RTX | 3000 | 123 |  | 243
| Novatex Winner adv. | 2600 | 125 |  | 242
| Mittel |  |  |  | 0.084581
| Preise Folien | Dimension
| tenospin | 750 | 1500 |  | 103.3
| Unterland | 750 | 1500 |  | 102.76
| Polybale grün | 750 | 1500 |  | 108
| Silotite | 750 | 1500 |  | 109
| Mittel |  |  |  | 106
Note on G7: Teuerung Mai 2007 zu Mai 2008: 2,9 % Radio: 19.6.08
Note on T7: Tel. Hr. Burgi SBS; 7.7.95; Tel. 056 32 51 11 Kalkulationsansatz 1995: Fr. 20.70 Betriebsleiterzuschlag 2 % von Rohrertrag 2 % von Fr. 120'000 = 2'400 : 300 AT = Fr. 8.-- Teuerung, 1,5 %: Fr. -.31
Note on I15: ZKB und TKB: 13.7.2004: 3.00 %
Note on J15: ZKB und TKB: 13.7.2004: 3.00 %
Note on K15: ZKB und TKB: 13.7.2004: 3.25 %
Note on G18: 9.7.2008 Landi Thurland, Islikon Frau Bärtsch, 2000 l
Note on J18: Tanner Co., Frau Bommeli Fr. 164.50/100 l
Note on G19: 9.7.2008 Tankstellen Frauenfeld, Säulenpreise
Note on G20: Amsler, 2008: 25 l = Fr. 130.- 1 l = Fr. 5.20
Note on G22: Amsler 2008; 5 l = Fr. 35.- 1 l = Fr. 7.-
Note on H25: Anpassungen hir, 30.7.2007
Note on B32: 16.7.2003: Zins 1. Hypothek: 3,25 % Berechnung: 3,5 % mittlerer Zinsfuss: 2,1 % Kosten Gebäude total: 5,8 %
Note on B33: 13.7.2005: Zins 1. Hypothek: 3,00 % mittlerer Zinsfuss: 1,55 % Kosten Gebäude total: 5,8 %
Note on F37: TKB, 8.7.2008: 3.50 %
Note on G37: TKB, 8.7.2008: 3.50 %
Note on H37: TKB, 10.7.2007: 3.25 %
Note on F52: Auskunft Basler-Versicherung, 24.7.2002 Frau Obrist, maximaler Bonus 70 % ergäbe noch Fr. 149.40 ohne Bonus ergibt dies Fr. 498.-/Jahr Versicherung Strassenverkehrsgebühr nach Strassenverkehrsamt Frauenfeld, gleich wie kleine Motorräder (Kleinfahrzeuge) Fr. 30.-/Jahr Total: Fr. 528.-/Jahr
Note on G52: Auskunft Basler-Versicherung, 24.7.2002 Frau Obrist, maximaler Bonus 70 % ergäbe noch Fr. 149.40 ohne Bonus ergibt dies Fr. 498.-/Jahr Versicherung Strassenverkehrsgebühr nach Strassenverkehrsamt Frauenfeld, gleich wie kleine Motorräder (Kleinfahrzeuge) Fr. 30.-/Jahr Total: Fr. 528.-/Jahr
Note on H52: Auskunft Basler-Versicherung, 24.7.2002 Frau Obrist, maximaler Bonus 70 % ergäbe noch Fr. 149.40 ohne Bonus ergibt dies Fr. 498.-/Jahr Versicherung Strassenverkehrsgebühr nach Strassenverkehrsamt Frauenfeld, gleich wie kleine Motorräder (Kleinfahrzeuge) Fr. 30.-/Jahr Total: Fr. 528.-/Jahr
Note on I52: Auskunft Basler-Versicherung, 24.7.2002 Frau Obrist, maximaler Bonus 70 % ergäbe noch Fr. 149.40 ohne Bonus ergibt dies Fr. 498.-/Jahr Versicherung Strassenverkehrsgebühr nach Strassenverkehrsamt Frauenfeld, gleich wie kleine Motorräder (Kleinfahrzeuge) Fr. 30.-/Jahr Total: Fr. 528.-/Jahr
Note on J52: Auskunft Basler-Versicherung, 24.7.2002 Frau Obrist, maximaler Bonus 70 % ergäbe noch Fr. 149.40 ohne Bonus ergibt dies Fr. 498.-/Jahr Versicherung Strassenverkehrsgebühr nach Strassenverkehrsamt Frauenfeld, gleich wie kleine Motorräder (Kleinfahrzeuge) Fr. 30.-/Jahr Total: Fr. 528.-/Jahr
Note on K52: Auskunft Basler-Versicherung, 24.7.2002 Frau Obrist, maximaler Bonus 70 % ergäbe noch Fr. 149.40 ohne Bonus ergibt dies Fr. 498.-/Jahr Versicherung Strassenverkehrsgebühr nach Strassenverkehrsamt Frauenfeld, gleich wie kleine Motorräder (Kleinfahrzeuge) Fr. 30.-/Jahr Total: Fr. 528.-/Jahr
Note on L52: Auskunft Basler-Versicherung, 24.7.2002 Frau Obrist, maximaler Bonus 70 % ergäbe noch Fr. 149.40 ohne Bonus ergibt dies Fr. 498.-/Jahr Versicherung Strassenverkehrsgebühr nach Strassenverkehrsamt Frauenfeld, gleich wie kleine Motorräder (Kleinfahrzeuge) Fr. 30.-/Jahr Total: Fr. 528.-/Jahr
Note on M52: Auskunft Basler-Versicherung, 24.7.2002 Frau Obrist, maximaler Bonus 70 % ergäbe noch Fr. 149.40 ohne Bonus ergibt dies Fr. 498.-/Jahr Versicherung Strassenverkehrsgebühr nach Strassenverkehrsamt Frauenfeld, gleich wie kleine Motorräder (Kleinfahrzeuge) Fr. 30.-/Jahr Total: Fr. 528.-/Jahr
Note on F84: Abmessung Ballen, ab 1996 Stroh und Heu 200/80/90 cm; 1,40 m3 Garn je Umgang: 5,8 + 0,2 m = 6,0 m Garn je Balle bei 4 Knüpfungen = 24,0 m
Note on G84: Abmessung Ballen, ab 1996 Stroh und Heu 200/80/90 cm; 1,40 m3 Garn je Umgang: 5,8 + 0,2 m = 6,0 m Garn je Balle bei 4 Knüpfungen = 24,0 m
Note on H84: Abmessung Ballen, ab 1996 Stroh und Heu 200/80/90 cm; 1,40 m3 Garn je Umgang: 5,8 + 0,2 m = 6,0 m Garn je Balle bei 4 Knüpfungen = 24,0 m
Note on I84: Abmessung Ballen, ab 1996 Stroh und Heu 200/80/90 cm; 1,40 m3 Garn je Umgang: 5,8 + 0,2 m = 6,0 m Garn je Balle bei 4 Knüpfungen = 24,0 m
Note on J84: Abmessung Ballen, ab 1996 Stroh und Heu 200/80/90 cm; 1,40 m3 Garn je Umgang: 5,8 + 0,2 m = 6,0 m Garn je Balle bei 4 Knüpfungen = 24,0 m
Note on K84: Abmessung Ballen, ab 1996 Stroh und Heu 200/80/90 cm; 1,40 m3 Garn je Umgang: 5,8 + 0,2 m = 6,0 m Garn je Balle bei 4 Knüpfungen = 24,0 m
Note on L84: Abmessung Ballen, ab 1996 Stroh und Heu 200/80/90 cm; 1,40 m3 Garn je Umgang: 5,8 + 0,2 m = 6,0 m Garn je Balle bei 4 Knüpfungen = 24,0 m
Note on M84: Abmessung Ballen, ab 1996 Stroh und Heu 200/80/90 cm; 1,40 m3 Garn je Umgang: 5,8 + 0,2 m = 6,0 m Garn je Balle bei 4 Knüpfungen = 24,0 m
Note on N84: Abmessung Ballen, ab 1996 Stroh und Heu 200/80/90 cm; 1,40 m3 Garn je Umgang: 5,8 + 0,2 m = 6,0 m Garn je Balle bei 4 Knüpfungen = 24,0 m
Note on O84: Abmessung Ballen, ab 1996 Stroh und Heu 200/80/90 cm; 1,40 m3 Garn je Umgang: 5,8 + 0,2 m = 6,0 m Garn je Balle bei 4 Knüpfungen = 24,0 m
Note on P84: Abmessung Ballen, ab 1996 Stroh und Heu 200/80/90 cm; 1,40 m3 Garn je Umgang: 5,8 + 0,2 m = 6,0 m Garn je Balle bei 4 Knüpfungen = 24,0 m
Note on Q84: Abmessung Ballen, ab 1996 Stroh und Heu 200/80/90 cm; 1,40 m3 Garn je Umgang: 5,8 + 0,2 m = 6,0 m Garn je Balle bei 4 Knüpfungen = 24,0 m
Note on R84: Abmessung Ballen, ab 1996 Stroh und Heu 200/80/90 cm; 1,40 m3 Garn je Umgang: 5,8 + 0,2 m = 6,0 m Garn je Balle bei 4 Knüpfungen = 24,0 m
Note on S84: Abmessung Ballen, ab 1996 Stroh und Heu 200/80/90 cm; 1,40 m3 Garn je Umgang: 5,8 + 0,2 m = 6,0 m Garn je Balle bei 4 Knüpfungen = 24,0 m
Note on T84: Abmessung Ballen, ab 1996 Stroh und Heu 200/80/90 cm; 1,40 m3 Garn je Umgang: 5,8 + 0,2 m = 6,0 m Garn je Balle bei 4 Knüpfungen = 24,0 m
Note on I97: Meier Hörhausen 130x3000 bis 10 Rollen: Fr. 272 123x3000 bis 10 Rollen: Fr. 255
Note on G133: Baltensperger Preisliste 2008-4
Note on H133: Meier Hörhausen dunkelgrün Fr. 80.20 weiss Fr. 78.20 Baltensperger Fr. 94.-
Note on I133: Meier Hörhausen dunkelgrün Fr. 80.20 weiss Fr. 78.20 Baltensperger Fr. 94.-
Note on I173: Meier Hörhausen weiss, naturgrün Fr. 96.20 dunkelgrün Fr. 98.70 Baltensperger Fr. 112.98
Note on I182: Interpoliert von anderen Folien
Note on F209: 11.6.2009 Landi Thurland, Islilkon
Note on G209: 9.7.2008 Landi Thurland, Islilkon
Note on H217: Angabe Althaus, 10.7.2007: ca. 12 m/kg Stahlband Bedarf bei 2 Bindungen/Bündel: 2x4 m = 8 m =0.67 kg à 3.77 = Fr. 2.52/Bündel 2x 3,5 m = 7 m 0,6 kg à Fr. 3.77 = Fr. 2.26/Bündel
Note on I217: Angabe Althaus, 18.6.2003: ca. 12 m/kg Stahlband Bedarf bei 2 Bindungen/Bündel: 2x4 m = 8 m =0.67 kg à 2.90 = Fr. 1.94/Bündel 2x 3,5 m = 7 m 0,6 kg à Fr. 2.90 = Fr. 1.74/Bündel
Note on J217: Angabe Althaus, 18.6.2003: ca. 12 m/kg Stahlband Bedarf bei 2 Bindungen/Bündel: 2x4 m = 8 m =0.67 kg à 2.90 = Fr. 1.94/Bündel 2x 3,5 m = 7 m 0,6 kg à Fr. 2.90 = Fr. 1.74/Bündel
Note on K217: Angabe Althaus, 18.6.2003: ca. 12 m/kg Stahlband Bedarf bei 2 Bindungen/Bündel: 2x4 m = 8 m =0.67 kg à 2.90 = Fr. 1.94/Bündel 2x 3,5 m = 7 m 0,6 kg à Fr. 2.90 = Fr. 1.74/Bündel
Note on L217: Angabe Althaus, 18.6.2003: ca. 12 m/kg Stahlband Bedarf bei 2 Bindungen/Bündel: 2x4 m = 8 m =0.67 kg à 2.90 = Fr. 1.94/Bündel 2x 3,5 m = 7 m 0,6 kg à Fr. 2.90 = Fr. 1.74/Bündel
Note on F182: Christian Gazzarin: Wiesendanger AG Ossingen 079-671-67 65 www.awisi.ch
Note on F186: Christian Gazzarin: Agrola (Landi-Preis) 4 Liter = 21.90 Fr.
Note on F199: Christian Gazzarin: Keller 052-745 19 85

## Grafik (hidden)
Traktor 86 kW (115 PS)
Neupreis: Fr. 110 000
Var.Kosten/h | 23.51
Miete | 49 | 49 | 49 | 49 | 49 | 49 | 49 | 49 | 49 | 49
Auslastung | 100 | 200 | 300 | 400 | 500 | 600 | 700 | 800 | 900 | 1000
Fixe Kosten | 10272 | 10272 | 10639 | 11005 | 11372 | 12105 | 12105 | 12105 | 12105 | 12105
Variable Kosten | 2351 | 4702 | 7053 | 9404 | 11755 | 14106 | 16457 | 18808 | 21159 | 23510
Auslastung | 100 | 200 | 300 | 400 | 500 | 600 | 700 | 800 | 900 | 1000
Fixe Kosten | 126.23 | 74.87 | 58.9733 | 51.0225 | 46.254 | 43.685 | 40.8029 | 38.6412 | 36.96 | 35.615
Variable Kosten | 23.51 | 23.51 | 23.51 | 23.51 | 23.51 | 23.51 | 23.51 | 23.51 | 23.51 | 23.51
Miete | 4900 | 9800 | 14700 | 19600 | 24500 | 29400 | 34300 | 39200 | 44100 | 49000
Total
EA total | 143 | 87 | 69 | 60 | 55 | 52 | 49 | 47 | 45 | 43
nur fixe Kosten / AE | 102.72 | 51.36 | 35.4633 | 27.5125 | 22.744 | 20.175 | 17.2929 | 15.1312 | 13.45 | 12.105
Fixe Kosten
Variable Kosten
Fixe Kosten
Variable Kosten
einmieten
kaufen

## TracSharing
TracSharing (Berechnungsprogramm für gemeinsame Maschinenbenutzung)
(Agroscope, Institut für Nachhaltigkeitswissenschaften INH, Tänikon - V. 5.1/2015)
Achtung: Diese Berechnung gibt einen einfachen Überblick über die finanziellen Auswirkungen einer Maschinengemeinschaft.
Sie ersetzt NICHT Software und Vertrag für Maschinengemeinschaften von der AGRIDEA
|  | http://www.agridea-lindau.ch/software/fachgebiete/index.htm |  |  |  | >> Software Mechanisierung | 0 | ohne Treibstoff |  | Neu
| Berechnung Maschine |  | Datum: | 2016-09-06 12:15 |  |  | 1 | Diesel |  | Occasion
[7 empty] | 2 | Benzin
| Maschinengruppe / Bezeichnung |  | Maschinentyp |  |  |  | 3 | Akylat-Benzin | 4.52
|  |  | 1011 | Code
Traktor 105-124 kW (143-169 PS)
| Arbeitseinheit (AE): | Stunden (h) | Diesel
keine Eingabe nötig
Arbeitsleistung (Agroscope-Arbeitsvoranschlag)
|  | Arbeitsleistung | 115 | #N/A
|  | Leistung | 115 | kW oder AE/h
|  |  | 1 | 1
|  |  |  | 1 | Eigene Eingaben 1. Teil
|  |  | Dieselpreis | Eingabe | 1.47 | CHF/l
|  |  | Benzinpreis |  | 1.45 | CHF/l
| Eingabeposition | Einheit | Agroscope-Werte (default)
| Anschaffungspreis, Beiträge von: | Fr. | 163000 |  | 150000
| Teilhaber1=Maschinenverwalter, Maschinenstandort |  |  |  | 100000
| Teilhaber2 |  |  |  | 50000
Teilhaber3
Teilhaber4
Teilhaber5
Teilhaber6
| Neu oder Occasion? |  |  |  | Occasion
| Auslastung pro Jahr, Benutzung von: | AE | 550 | Stunden (h) | 550 | Stunden (h)
| Teilhaber1=Maschinenverwalter, Maschinenstandort |  |  | Stunden (h) | 400 | Stunden (h)
| Teilhaber2 |  |  | Stunden (h) | 150 | Stunden (h)
| Teilhaber3 |  |  | Stunden (h) |  | Stunden (h)
| Teilhaber4 |  |  | Stunden (h) |  | Stunden (h)
| Teilhaber5 |  |  | Stunden (h) |  | Stunden (h)
| Teilhaber6 |  |  | Stunden (h) |  | Stunden (h)
| Abschreibungszeit | Jahre | 15 |  | 15
| Technische Nutzungsdauer | AE | 10000 | Stunden (h) | 10000 | Stunden (h)
| Auslastungsgrad | % | 82.5% |  | 82.5%
| Restwert | Faktor | 0.1 |  | 0.1
| Restwert eigene Eingabe | Fr.
| Belastungsgrad Motor | % | 40 |  | 40 | 13.8
| Reparaturfaktor | Faktor | 0.45 |  | 0.45
| Gebäudebedarf | m3 | 87 |  | 87
| Verwaltungs- und Risikozuschlag | % | 10% |  | 10%
| Weitere Zuschläge |  | 0% |  | 0%
| Kostenberechnung in Fr. |  | pro Jahr | pro AE | pro Jahr | pro AE
| Abschreibung |  | 9780 |  | 9000
| Zinskosten |  | 2608 |  | 3360 | individuelle Eingabe weiter unten
| Gebäudekosten |  | 1131 |  | 1131 | individuelle Eingabe weiter unten
| Versicherungen und Gebühren |  | 806 |  | 806 | individuelle Eingabe weiter unten
| Total Fixe Kosten |  | 14325 | 26.0455 | 14297 | 25.9945
| Reparaturen und Unterhalt |  |  | 7.335 |  | 7.335
| Treibstoff |  |  | 20.286 |  | 20.286
| Hilfsstoffe |  |  | 0 |  | 0
| Total Variable Kosten |  |  | 27.621 |  | 27.621
| Entschädigungsansatz netto (ohne Zuschläge) |  |  | 53.6665 |  | 53.6155
| Entschädigungsansatz inkl. Zuschläge |  |  | 59.0331 |  | 58.9771
| Abweichung1 zu Agroscope-Richtwert |  |  | -0.0331 |  | 0.0229
| Abweichung2 zu Agroscope-Richtwert |  |  | -59.0331 |  | -58.9771
ok
| Abweichung Variante zum Agroscope-Richtwert ................................................................. |  |  |  |  | -0.09486%
TracSharing (Berechnungsprogramm für gemeinsame Maschinenbenutzung)
Kostenberechnung in Fr. pro Teilhaber |  |  |  |  | Datum: | 2016-09-06 12:15
|  |  |  | Fr. pro Jahr | pro AE
|  |  | Selbstkosten für Maschine | 29488.55 | 53.6155
Selbstkosten pro Teilhaber (ohne Verwaltungskosten) |  |  |  | pro Jahr | Stunden (h)
Teilhaber1 (Maschinenverwalter mit Maschinenstandort) |  |  |  | 21446.2182 | 400
Teilhaber2 |  |  |  | 8042.3318 | 150
Teilhaber3 |  |  |  | 0 | 0
Teilhaber4 |  |  |  | 0 | 0
Mutmasslicher Restwert pro Teilhaber (bei Eintausch / Verkauf der Maschine)
Teilhaber1=Maschinenverwalter, Maschinenstandort |  |  |  | 10000 | Fr.
Teilhaber2 |  |  |  | 5000 | Fr.
Teilhaber3 |  |  |  | 0 | Fr.
Teilhaber4 |  |  |  | 0 | Fr.
Teilhaber5 |  |  |  | 0 | Fr.
Teilhaber6 |  |  |  | 0 | Fr.
Aufwand / Kosten für Maschinenverwalter (Teilhaber 1) |  |  |  | Fr. pro Jahr | Eigene Eingaben 2. Teil
Gebäudekosten |  |  |  | 1131 |  | effektiver Wert eingeben
Versicherung / Gebühren |  |  |  | 806 |  | effektiver Wert eingeben
Reparaturen / Wartung |  |  |  | 4034.25 |  | effektiver Wert eingeben (total)
Hilfsstoffe / Treibstoffe |  |  |  | 11157.3 |  | effektiver Wert eingeben (total)
jährliche Verwaltungskosten Maschinenhalter (Bsp. Anz. Stunden à Fr. 28.-) |  |  |  |  | Fr.
- abzüglich Mieteinnahmen (jährlicher Mieterlös zulasten Dritter) |  |  |  |  | Fr.
Total Entschädigungsanspruch Maschinenverwalter |  |  |  | 17128.55
Fixkosten aus gemeinsamer Finanzierung:
jährliche Abschreibung und Zins (Total) |  |  |  | 12360
Kosten total pro Arbeitseinheit inkl. Verwaltungskosten und Mieteinnahmen) |  |  |  | 53.6155
Selbstkosten (brutto) für Teilhaber |  |  |  | Fr. pro Jahr
Teilhaber1=Maschinenverwalter, Maschinenstandort |  |  |  | 21446.2182
Teilhaber2 |  |  |  | 8042.3318
Teilhaber3 |  |  |  | 0
Teilhaber4 |  |  |  | 0
Teilhaber5 |  |  |  | 0
Teilhaber6 |  |  |  | 0
|  |  |  | Default | eigener Wert (prioritär)
|  | Zinsanspruch für Finanzierungsanteil | % | 3.5% |  | 3.5%
Gutschrift Finanzierungsanteil je Teilhaber inkl. Verzinsung |  |  |  | Fr. pro Jahr | Finanzierungsanteil Fr. (exkl. Zins)
Teilhaber1=Maschinenverwalter, Maschinenstandort |  |  |  | 8240 | 100000 | 66.67%
Teilhaber2 |  |  |  | 4120 | 50000 | 33.33%
Teilhaber3 |  |  |  | 0 | 0 | 0%
Teilhaber4 |  |  |  | 0 | 0 | 0%
Teilhaber5 |  |  |  | 0 | 0 | 0%
Teilhaber6 |  |  |  | 0 | 0 | 0%
|  |  | Total jährliche Gutschrift | 12360 | 8.24% | des Finanzierungsanteils
(=Abschreibung abzügl. Restwert + Zinsanspruch)
Verteilschlüssel Reparaturkosten (nur bei unregelmässiger Bentutzung der Teilnehmer)
| Reparaturkosten im Kalenderjahr |  |  |  | Fr. Reparaturkosten
Teilhaber1 (Maschinenverwalter mit Maschinenstandort) | bisherige Benutzung Teilh.1 (Maschinenverwalter) |  | #DIV/0! |  | Stunden (h) | über alle Jahre
Teilhaber2 | bisherige Benutzung | Teilhaber2 | #DIV/0! |  | Stunden (h) | über alle Jahre
Teilhaber3 | bisherige Benutzung | Teilhaber3 | #DIV/0! |  | Stunden (h) | über alle Jahre
Teilhaber4 | bisherige Benutzung | Teilhaber4 | #DIV/0! |  | Stunden (h) | über alle Jahre
Teilhaber5 | bisherige Benutzung | Teilhaber5 | #DIV/0! |  | Stunden (h) | über alle Jahre
Teilhaber6 | bisherige Benutzung | Teilhaber6 | #DIV/0! |  | Stunden (h) | über alle Jahre
|  |  | Total | 0 | Stunden (h) | über alle Jahre
Ausgleichszahlung pro Teilhaber |  |  |  | Fr. pro Jahr
| Teilhaber1=Maschinenverwalter, Maschinenstandort |  |  | 13206.2182 | Auszahlungsmodus siehe Kommentar in
| Teilhaber2 |  |  | 3922.3318 | Zelle B140
| Teilhaber3 |  |  | 0
| Teilhaber4 |  |  | 0
| Teilhaber5 |  |  | 0
| Teilhaber6 |  |  | 0
|  |  | Total Entschädigungsanspruch Maschinenverwalter | 17128.55
Note on C15: nur Maschinenleistung (ohne Rüst- und Störzeiten) - auch ohne Wegzeiten mit Ausnahme von Transportmaschinen
Note on B42: Dauer bis die Maschine verschlissen ist bzw. zu hohe Reparaturen notwendig sind.
Note on C44: Anteil des Anschaffungspreises nach Ablauf der Abschreibungsdauer
Note on B46: Der Motor-Belastungsgrad bestimmt den Treibstoffverbrauch; Er wird durch die Arbeit bestimmt (nur Feldarbeit!). Leichtere Arbeiten entsprechen einem Belastungsgrad von 20% (Bsp. Säen, Güllen), mittlere Arbeiten: 30% (Strassenfahrt, Mist führen), schwere Arbeiten: 40% (Mähen mit Aufbereiter), schwerste Arbeiten: 60% (Pflügen, Grubbern)
Note on G46: berechneter Treibstoffverbrauch (Kontrollfeld)
Note on B47: Der Reparaturfaktor sollte bei Occasionsmaschinen erhöht werden
Note on B50: Darunter zählen zum Beispiel: Wegpauschaulen für längere Anfahrtszeiten; Rüstpauschalen für längere Rüstzeiten auf Hof und Feld. Weitere Administrationszuschläge.
Note on C118: Jährliche Gutschrift: Berücksichtigung des anfänglichen Finanzierungsanteils je Teilhaber (bis Ende Abschreibungszeit)
Note on B138: Positive Werte: Betrag des betreffenden Teilhabers muss dem Maschinenverwalter ausbezahlt werden. Negative Werte: Maschinenverwalter muss den Betrag an den betreffenden Teilhaber vergüten.
Note on D129: vom Maschinenverwalter vorfinanziert.
Note on F96: eigene Eingaben werden für die Berechnung übernommen
Note on F97: eigene Eingaben werden für die Berechnung übernommen
Note on F98: eigene Eingaben werden für die Berechnung übernommen
Note on F99: eigene Eingaben werden für die Berechnung übernommen
Bemerkungen:

## Bemerkungen
Tab. 6: Spezifische Annahmen zu den Maschinen
Code | Maschine - Annahmen | Arbeitseinheiten mit Abkürzung
1000 | Traktoren (Standard)
| - bei der Auslastung ist auch die Zeit ausserhalb der Feldarbeit berücksichtigt. | Arbeitseinheit | Abkürzung
| - ab Leistung von 90 kW Fronthydraulik und Vorderachsfederung inklusive. | Stunde | h
| Treibstoffzuschläge bzw. -abzüge: | Hektare | ha
| - bei eher leichten Arbeiten (20 % Belastungsgrad) ist der Entschädigungsansatz | Kilometer | km
| um 15 - 20 % zu reduzieren. | Meter | m
| - bei schweren Arbeiten (60 % Belastungsgrad) ist der Entschädigungsansatz | Laufmeter | lm
| um 15 - 20 % zu erhöhen. | Kubikmeter | m3
| - je stärker der Traktor, umso grösser der Abzug bzw. der Zuschlag. | Fuder | Fu
|  | Hochdruckballe, klein | Ba
1030 | Traktoren mit Forstausrüstung | Rundballe | Rb
| - umgebaute Landwirtschaftstraktoren | Quaderballe, gross | Qb
1080 | Transporter | Tonne | t
| - ohne Brücke und Aufbauten | Sack | Sa
1123 | Motormäher, 1,9 m Balken, Benzin, (14 PS) mit Hangausrüstung | Hektoliter | hl
| - hydrostatisch gelenkt | Flasche | Fla.
| - Gitterräder | Arbeitseinheit | AE
1130 | Motormäher, 2,5 m Balken, Benzin, 20 kW (27 PS) mit Hangausrüstung | - Umrechnung Mist: Raumgewicht Mist = 666 kg/m3
- hydrostatisch gelenkt
- Gitterräder
- Doppelmesser, System Bidux
1131 | Motormäher, 3,5 m Balken, Benzin, 20 kW (27 PS) mit Hangausrüstung
- hydrostatisch gelenkt
- Stachelwalze 4-reihig
- Doppelmesser, System Bidux
1140 | Motor-Kleingeräte
- alle Geräte sind mit Alkylat-Benzin berechnet
1141 | Kettensäge, Schwert 0,4 m, Benzin, 2 kW (3 PS)
- Kettenöl inbegriffen; Verbrauch Kettenöl: 0.32 l/h
1142 | Kettensäge, Schwert 0,5 m, Benzin, 4 kW (5 PS)
- Kettenöl inbegriffen; Verbrauch Kettenöl: 0.54 l/h
1143 | Kettensäge, Schwert 0,6 m, Benzin, 5 kW (7 PS)
- Kettenöl inbegriffen; Verbrauch Kettenöl: 0.63 l/h
3000 | Transportanhänger (Angaben in Nutzlast)
-3012 | - Gewichtsangaben entsprechen der Nutzlast
- die Entschädigungsansätze pro Stunde gelten auch pro Fuder (1 Fu/h)
3020 | Muldenkipper, Hakengeräte (Nutzlast)
-3024 | - Gewichtsangaben entsprechen der Nutzlast
- die Stundentarife sind mit den Tarifen pro Fuder identisch (1 Fu/h)
5138 | Mäusevergasungsapparat, Benzin, 2 kW (3 PS)
- Rauchmaterial 0,07 l à Fr. 6.-; Benzin 4 l à Fr. 1.76; total Fr. 7.46/h
5142 | Schlegelmulcher Front-/Heckanbau, 2,5 m
-5144 | - Verkleinerung von Holz bis 5 cm Dicke.
5150 | Pflanzenschutz
-5159 | - Die Ansätze für Feldspritzen gelten für den Feldbau; im Obstbau gelten
die Werte für 4 Hektoliter Spritzbrühe
6020 | Miststreuer
- Raumgewicht Mist: 666 kg/m3
7000 | Mähdrescher (ohne Schneidwerk)
-7007 | - Auslastung betrifft nur effektive Trommelstunden; Wegzeiten sind im
Entschädigungsansatz nicht inbegriffen!
7061 | Strohhäcksler zu Mähdrescher
- ohne Berücksichtigung des erhöhten Treibstoffverbrauchs.
8003 | Abflammgerät für Kartoffeln, 3 m, 4-reihig
- Verbrauch Propangas je ha: 110 kg
8013 | Kartoffelvollernter, gross, Rollbodenbunker, 1-reihig
- beim Vollernter mit Absack-Ladefläche ist ein Abzug, beim Vollernter
mit Rollboden-Bunker ein Zuschlag von je Fr. 40.-/ha gegenüber dem Ansatz
mit Kippbunker angebracht.
8052 | Tabakernter, 2-reihig, mit Lift, Benzin (12 PS)
- Entschädigungsansatz je ha und Durchgang
9040 | Zetten und Wenden
-9046 | - Entschädigungsansatz je ha und Durchgang
9080 | Ladewagen
-9088 | - siehe Tabelle 9
9100 | Häckselwagen, Abschiebewagen
-9107 | - siehe Tabelle 9
9120 | Pressen und Ballenerntegeräte
-9135 | - siehe Tabelle 7 und 8
9121 | Siloschlauchpresse mit Folie, ø 2,4 m
- 2,4 m x 75 m; 200 m3 nutzbares Volumen; 772.- Fr./Schlauch bzw. Fr. 3.86/m3
9200 | Feldhäcksler selbstfahrend (Grundgerät)
- Auslastung betrifft nur effektive Trommelstunden; Wegzeiten sind im
Entschädigungsansatz nicht inbegriffen!
12000 | Sägen und Spalten (siehe auch mot. Kleingeräte)
- Arbeitsleistung in Vol. m3 bezieht sich auf Festmeter.
12009 | Bündelgerät für Holz, 1 m3
- 500m Gewebeband inkl. Bandschnallen: Fr. 214.- für 100 Holzbündel à 1 m3
= Fr. 2.14 / Bündel
13020 | Spritzgeräte Obstbau
- Die Ansätze für Feldspritzen gelten für den Feldbau; im Obstbau gelten
die Werte für 4 Hektoliter Spritzbrühe.
14048 | Entlaubungsgerät (inkl. Grundrahmen), 1-seitig
- mit Drehmechanismus und Seitenhub
14053 | Laubhefter, 1-reihig, überzeilig
- Kosten Hilfsmaterial: 16 kg Schnüre à 4.32 Fr.; Heftklammern Fr. 14.40 / ha:
Fr. 84.-/ha

## INTERNA (hidden)
Workflow - Aktualisierung ART-Trac
Markieren und kopieren
Spalten | Zeilen
auf Spaltenreihenfolge achten!
ABC | bis und mit 2113
E-L | bis und mit 2113
N-O | alles
M | alles
P | alles
---generell (verbundene Zellen aufheben!!)
Code-Bereich in Maschinenliste kontrollieren (Dropdown-Feld!) > Name =Code (Auswahl überprüfen; siehe Beschreibung unten
ACHTUNG: in SPEZ kontrollieren ob die Code-Nummern geändert haben (vorzugsweise keine Code-Nummern ändern, oder dann markieren!
Dropdown-Liste erstellen mit Maschinenname
Liste markieren > Namen definieren (über Formel)
Dropdown-Zelle wählen > Daten > Datenüberprüfung > Liste > beim Gültigkeitsbereich den Namen ein geben (=Name)
Fehlerkorrekturen für nächste Überarbeitung
Zelle G34 Nicht nur Dieselverbrauch sondern auch Benzinverbrauch rechnen